## 药学部
报价清单
序号 | 名称 | 规格mm | 单位 | 数量 | 单价（元） | 合计（元） | 生产周期（天） | 技术要求
1 | 货架 | 1600*650*2000 | 台 | 10 |  |  |  | 1、立柱采用镀锌钢方通，规格50mm*50mm*1.5mm， 经酸洗、磷化除锈处理后，采用静电喷塑工艺， 涂层厚度≥120μm，耐磨损、防腐蚀，颜色可定制。 2.层板采用1.0mm厚优质镀锌铁板整体折弯成型，底部增设加强筋，有效提升层板承重能力。 3.活动式卡扣设计，与立柱采用卡扣式连接可沿立柱上下自由调节，调节步距为30mm，满足不同高度货物的存储需。 4.每个货架配3块活动层板，层板配活动卡口，可自由调节高度。
2 | 双开门柜 | 900*450*900 | 台 | 2 |  |  |  | 1.全钢内嵌结构柜体，柜体结构及材质采用≥1.0mm厚镀锌钢板，外部环氧树脂喷涂。柜门为双包结构。每一个包层需先喷涂再包合，不会因局部的破损而导致柜门内部的损伤。层板均可自由调节高度； 2.柜体防腐要求：柜体表面均经锌系薄膜型磷化、钝化处理，环氧树脂静电粉末喷涂，乳化剂和碱性助剂脱脂处理； 3.柜体所有焊接件均为满焊，焊接牢固，无松动现象，无砂眼、虚焊、明显焊瘤及飞溅物，焊痕光滑平整。所有钢板采用≥1mm 厚冷轧钢板，表面均经静电及磷化处理，环氧树脂喷涂厚度≥120um。 4。层板：配有至少1块活动式层板，每块配四个钢制支撑扣，承重力≥35Kg，高度可自由调节； 5.门把手：304拉丝不锈钢材质或暗拉手；
3 | 双开门柜 | 1150*450*900 | 台 | 4 |  |  |  | 1.全钢内嵌结构柜体，柜体结构及材质采用≥1.0mm厚镀锌钢板，外部环氧树脂喷涂。柜门为双包结构。每一个包层需先喷涂再包合，不会因局部的破损而导致柜门内部的损伤。层板均可自由调节高度； 2.柜体防腐要求：柜体表面均经锌系薄膜型磷化、钝化处理，环氧树脂静电粉末喷涂，乳化剂和碱性助剂脱脂处理； 3.柜体所有焊接件均为满焊，焊接牢固，无松动现象，无砂眼、虚焊、明显焊瘤及飞溅物，焊痕光滑平整。所有钢板采用≥1mm 厚冷轧钢板，表面均经静电及磷化处理，环氧树脂喷涂厚度≥120um。 4。层板：配有至少1块活动式层板，每块配四个钢制支撑扣，承重力≥35Kg，高度可自由调节； 5.门把手：304拉丝不锈钢材质或暗拉手；
4 | 玻片柜 | 500mm*400mm*1600mm | 组 | 10 |  |  |  | 1、柜体：整体结构为≥1.0mm冷扎钢板经过环氧树脂静电粉末喷涂。 2、组合式结构设计，具有结构紧凑组合灵活特点。存档盒由高强度的工程塑料塑压而成，强度高、寿命长，易清洗等特征。 3、底座设有方向调节承重轮，移动摆放比较方便。防蛀、防盗、防火、防霉、防潮的特征。内部导轨为模压成型，有较好的耐用性和很高的承重性。 4、ABS暗拉手，表面处理：脱脂除油、表调、锌系磷化、钝化、粉末喷涂，专用插槽、标鉴槽一体化冲压成型，功能：每个柜子可储存玻片约4.5万张。
5 | 蜡块柜 | 500mm*400mm*1600mm | 组 | 10 |  |  |  | 1、柜体：整体结构为≥1.0mm冷扎钢板经过环氧树脂静电粉末喷涂。 2、组合式结构设计，具有结构紧凑组合灵活特点。 3、抽屉悬架系统：抽屉采用知名品牌承重滑轨，抽屉可以从支撑系统上自由取下。 4、抽屉：蜡块专用抽屉，有间隔板。 5、ABS暗拉手，表面处理：脱脂除油、表调、锌系磷化、钝化、粉末喷涂，专用插槽、标鉴槽一体化冲压成型，功能：每个柜子可储存蜡块约8600个。
含税总价 | [5 empty] | 0