## Sheet1
拟采购设备需求清单
序号 | 设备名称 | 产地 | 数量 | 功能 | 配置 | 主要参数 | 场地要求 （包括水电气等） | 具体放置地点 | 是否需要连接网络 | 其他需求
1 | 电子天平 | 国产 | 2 | 用于实验室固体的称量 | 1）主机 1 台 2）防风罩 1 个 3）秤盘 1 个 4）电源适配器 1 个 5) 合格证 1 份 6）使用说明书 1 份 | 一、技术指标： 1)最大称量值：220g 2)读数精度：0.1mg 3)重复性：0.1mg 4)线性：0. 2mg 5)秤盘尺寸：ф80mm 6)风罩尺寸：≤215×190×260mm 7)灵敏度时间漂移：2.0ppm/℃ 8)产品净重：≤6Kg | 220V电压，无水和气的要求 | GCP药房 | 是（无线网络） | 无
2 | 冷藏冷冻冰箱 | 国产 | 1 | 生物样本存储 | 主机 钢丝浸塑搁架 冷链监控系统 电源线 说明书 保修卡 钥匙 | 样式与容积：立式，有效容积≥ 725L 安全设计：门体带锁，防止随意开启 移动结构：万向脚轮+调整脚，便于移动与固定 显示系统：高亮度数码温度屏，显示精度 0.1℃，支持调阅湿度 存储配置：不少于 12 个高密度钢丝浸塑搁架（可承载样本 / 试剂） | 220V电压，无水和气的要求 | 放射治疗中心负一楼 | 是 | 无
3 | 制冰机 | 国产 | 1 | 快速、稳定、无菌制冰，满足实验冷却、样品保存、试剂配制等需求 | 1、主机一台 2、净水器二个 3、冰铲一个 4、进水管一根 5、排水管一根 | 5分钟快速出冰，碎冰颗粒小、含水量低；环保节能，环境友好、制冷快、寿命长；故障自检，一键启动、故障自诊断原装净水器、纯净制冰防污垢；主动高位排水；大容量储冰，满足各类需求。 | 需要接水管 | 检验输血科 | 否 | 无