## E.1 分部分项工程项目清单计价表
E.1 分部分项工程项目清单计价表
工程名称：二楼输液室 |  |  | 标段：肿瘤医院门诊部改造工程 |  |  | 第 1 页 共 2 页
序号 | 项目编码 | 项目名称 | 项目特征描述 | 计量单位 | 工程量 | 金额（元）
[6 empty] | 综合单价 | 合价 | 其中：材料暂估合价
装饰改造
二楼输液室
1 | 010402001001 | 拆门洞 | 1.原有轻质砖墙开门洞1800*3000mm 2.临时支顶、切缝开洞拆除200厚墙（含表面装饰层、管线） 3.预制过梁安装 4.废料外运，运距综合考虑 | 樘 | 1
2 | 010805004001 | 玻璃对开门 | 1.12厘钢化玻璃对开门1800*3000mm 2.包含304不锈钢门夹、拉手、地锁等配件 3.采用中性防霉硅酮胶 | m2 | 5.5
3 | 011505001002 | 洗手盆 | 1.单槽成品304不锈钢洗手池 2.含镜子、纸巾盒 3.含感应水龙头等相关五金配件 | 套 | 1
4 | 011302001002 | 扣板天花拆除修复 | 1.人工拆除破损天花铝扣板 2.同款600*600mm铝扣板恢复安装 3.废料外运，运距综合考虑 | m2 | 6
5 | 011103002002 | 地面修复（地胶） | 1.采用同款2.0mm厚PVC地胶修补坑洞破损 2.自流平 | m2 | 3
6 | 011203003001 | 墙面贴砖（补类似纹理颜色砖）含砖 | 1.清理墙面破损或空鼓瓷砖 2.墙面涂刷防水涂料 2.铺贴原墙面同款墙砖，水泥砂浆粘贴平整，勾缝 | m2 | 12
7 | 011403001003 | 墙面批灰修补（改线后） | 1.外墙腻子1遍，内墙腻子2遍 | m2 | 12
8 | 011403001004 | 墙面油漆 | 1.环保乳胶漆1底2面 2.含局部基层处理 | m2 | 12
二楼VIP输液室
9 | 011207003001 | 多人间隔板 | 1.定制抗倍特板隔断 2.四边加工封边 3.五金304不锈钢隐形角码安装 | m2 | 56
10 | 011103002001 | 地面修复（地胶） | 1.采用同款2.0mm厚PVC地胶修补坑洞破损 2.自流平 | m2 | 3
11 | 011302001001 | 扣板天花修复（仪器拆除区） | 1.人工拆除破损天花铝扣板 2.同款600*600mm铝扣板恢复安装 3.废料外运，运距综合考虑 | m2 | 6
12 | 011403001001 | 墙面批灰修补 | 1.外墙腻子1遍，内墙腻子2遍 | m2 | 35
13 | 011403001002 | 墙面油漆（2间VIP室墙面） | 1.环保乳胶漆1底2面 2.含局部基层处理 | m2 | 100
本页小计
E.1 分部分项工程项目清单计价表
工程名称：二楼输液室 |  |  | 标段：肿瘤医院门诊部改造工程 |  |  | 第 2 页 共 2 页
序号 | 项目编码 | 项目名称 | 项目特征描述 | 计量单位 | 工程量 | 金额（元）
[6 empty] | 综合单价 | 合价 | 其中：材料暂估合价
14 | 010810003003 | 床帘轨 | 1.铝合金床帘轨（含吊杆） 2.1.4mm加厚静音单轨 3.人工挂钩式安装 | m | 62
安装改造
二楼输液室
15 | 031001008002 | 塑料管 | 1.材质:塑S3.2冷热通用款A类水管DN20 | m | 12
16 | 031001008003 | 塑料管 | 1.材质: DN50 PVC排水管 | m | 15
17 | 030502003001 | 双绞线缆 | 1.名称:六类网线 | m | 10
二楼VIP输液室
18 | 030413003001 | 荧光灯 | 1.名称:扣板灯更换600*600 2.规格:亮度更高铝边框600*600MM隔栅灯、含LED灯管 | 套 | 20
19 | 030412002001 | 线槽 | 1.名称:塑料线槽 | m | 70
20 | 030412004002 | 配线 | 1.名称:配线(vip室60m，普通区10m) 2.型号:WDZB-BYJ-4m2 | m | 210
21 | 031001008001 | 塑料管 | 1.材质:塑S3.2冷热通用款A类水管DN20 | m | 50
22 | 030413003002 | 荧光灯 | 1.名称:灯管450mm更换 | 根 | 30
23 | 030413014001 | 插座 | 1.名称:插座更换 | 套 | 19
广告牌工程
24 | 011507003002 | 亚克力板侧挂 | 1.亚克力板侧挂牌240*400*5mm，表面内容丝印 | 个 | 5
25 | 011507003008 | PVC板小吊牌指引 | 1.PVC板小吊牌1000*280mm,UV打印喷漆 2. 吊杆打至结构楼板安装 | 个 | 2
26 | 011507003005 | 门头贴膜 | 1.3000*400mm门头标识贴膜，图文贴透明膜UV打印 | 张 | 1
27 | 011507003006 | 软标签 | 1.直径150mm、1mmPVC软标签 | 个 | 40
28 | 011507003007 | 亚克力牌号 | 1.亚克力牌号 2.铝板雕刻凹槽、表面烤漆黑色， 5mm亚克力UV打印； | 个 | 19
本页小计
合计