## 
产品参数：（供应商所提供产品需满足以下要求或较以下要求性能更佳、标准更高）
类型 | 温热
过滤系统 | 五级过滤
电压 | 220V/50Hz
消耗电功率 | 加热功率：2000W
内部水箱容量（304不锈钢） | 大于等于热水容量：23L、温水容量：7.8L
出水量 | 大于等于热水出水量：30L/H，温水出水量：20L/H
外型尺寸（宽x深x高） | 约450x500x1500mm
机器材质 | 外部采用PVC彩纹钢板+精度烤漆 , 内部温、热水箱全部采用食品级304不锈钢材质。
杀菌系统 | 1、整机采用自动程控专利杀菌技术，随时保证验菌合格。
2、可依使用习惯选择每周1-7次任意时段执行杀菌（环保安全）。
人性化设计 | 1.自带LED夜间取水灯
2.自带语音操作提示功能
3.自带故障码显示功能（可及时知晓故障原因，快速维修处理）
温度设计 | 1、开水真正煮沸，可见蒸汽。
2、温水煮沸后冷却，不会喝到生水。
安全设计 | 1、热水锁定键：预防误触造成危险。
2、内缩式抗菌龙头：出水龙头双层防护，隔绝外界污染。
3、用电安全：机器自带漏电保护装置，确保使用者绝对安全。
4、故障自我检知故能：机器故障、停水、漏水时，自动断水断电。
5、开放式热缸系统：热缸采用开放式无压力设计，避免高压造成热缸破裂或爆炸之危险。
节能设计 | 1、热缸采用高等级多层玻璃纤维保温材料，外覆锡箔纸既 有很好的保温效果也能防自燃，避免反复加热。
2、机器自带节电节能模式。