## 质子二批
第二批质子中心后勤保障用品明细表
位置信息 | 位置信息 | 房间名称 | 产品名称 | 规格参数 | 单位 | 数量 | 使用科室
1 | 质子中心-2层 | 男更衣室 | 布草车 | 1.规格：≥90*65*85cm（带盖） 参数： 2.产品材质：车架优质304不锈钢。 3.脚轮材料：静音轮，采用橡胶，脚轮尺寸：5寸（两个万向，两个定向） ，另配2个布套（1用2备），以便更换 4.颜色：蓝色/绿色 5.可根据医院实地情况调整尺寸，可根据需要印制标示及logo。 | 个 | 10 | 质子治疗中心
2 | 质子中心-2层 | 等候大厅 | 体重秤 | 1.尺寸560*340*2350cm； 2.测量身高和体重； 3.直流6V/2A，AC100-240V 3.液晶显示，可打印，可查看历史记录 4.超声波测量 | 个 | 1 | 质子治疗中心
3 | 质子中心-2层 | 等候大厅 | 助行器 | 1.尺寸：折叠尺寸50*72（72-87）cm 2.主架净重：2.5kg 3.臂管厚度：≥1.2mm 4.结构及组成：单杆 5.国产 / 进口：国产 6.主体材质：碳钢 7.脚垫材质：橡胶 8.握把材质：泡棉 9.是否带轮：带轮 10.折叠属性：可折叠 11.底部直径：4cm 12.轮子和直角档位：8档可调 | 个 | 2 | 质子治疗中心
4 | 质子中心-2层 | 第三卫生间 | 扶手 | 1.尺寸规格：48cm 2.外包材质：装饰盖抗尼龙材料，外管 ABS 材质 3.内管材质：不锈钢管，管径 25mm，壁厚 1‑1.2mm 4.扶手外径：35mm，颗粒高度 0.6mm 5.承重：实体墙安装最大承重 200KG‑400KG 6.颜色：白色 7.适用场景：淋浴室、马桶、浴缸、走廊、毛巾杆等 8.安装配件：配置 4 颗 8mm 膨胀螺丝 ×2，适配 8 号钻头打孔安装 | 个 | 1 | 质子治疗中心
5 | 质子中心-2层 | 护士站 | 垃圾桶 | 1.容量：≥30L 2.材质：97%聚苯乙烯，3%颜料 3.颜色：灰色 4.性能：高密度抗冲击聚乙烯注模而成，强度高，寿命长，抗腐、耐热，耐酸、耐碱、耐腐蚀,耐冲击,无钉无刺，无毒无味，易冲洗消毒，不腐烂，不污染,经济，环保，便捷，卫生。 5.封闭式带盖结构，避免垃圾溢洒 6.桶盖填充严密，桶体日久不变形 7.桶身需印制有“其他垃圾”标识、垃圾分类品种及印制logo 8.脚踏式 | 个 | 2 | 质子治疗中心
6 | 质子中心-2层 | CT定位室 |  |  | 个 | 4 | 质子治疗中心
7 | 质子中心-2层 | 质子机房内外 |  |  | 个 | 8 | 质子治疗中心
8 | 质子中心-1层 | 库房 |  |  | 个 | 2 | 质子治疗中心
9 | 放疗病区 | 病房洗手间 | 防滑垫 | ▲材质：PVC（聚氯乙烯） 底部材质：PVC 底，底背防滑材质，具备防滑功能，底部可过水 图案：灰色 风格：简约现代 适用场景：卫生间 是否可定制：1.8*3m | 块 | 180 | 放疗病区
10 | 放疗病区 | 病房内 | 遥控器盒子 | 1.尺寸：≥16*810cm 2.优质皮革表面 3.米白色 | 个 | 130 | 放疗病区
11 | 放疗病区 | 病区门口 | 锦旗架子 | 1.产品规格：双面移动展示架，外形尺寸≥ 70×40×180cm 2.层数配置：双面共计 18 层，层间距 8cm 3.移动结构：底部配备万向脚轮，可灵活移动 4.配套配件：配置 PVC 旗杆 18 根 | 个 | 6 | 放疗病区
12 | 放疗病区 | 病区 | 剃头刀 | 1.额定电压：5V 2.供电方式：充插两用 3.类型：专业理发器 4.刀头：镀钛陶瓷刀头 5.功能配置：智能防夹发系统、可更换定长梳、智能 LED 显示 6.续航：180 分钟续航 7.留发调节：4 挡留发长度微调，0.5mm‑2.5mm 四挡长度微调，毫米级可调间距 | 个 | 6 | 放疗病区
13 | 放疗病区 | 淋浴间 | 拖鞋架 | 1.尺寸：≥70*5.5cm 2.主体材质：碳钢 3.安装方式：免打孔 4.表面工艺：氧化处理 | 个 | 8 | 放疗病区
14 | 放疗病区 | 办公区 | 不锈钢联排挂衣钩 | 1.材质：304 不锈钢 2.颜色：枪灰色 3.整体长度：≥76cm 4.挂钩数量：10 钩 5.挂钩间距：7.4cm 6.挂板高度：2.8cm 7.安装方式：支持打孔、免打孔两种安装方式，配套提供免钉胶、膨胀螺丝全套安装配件。 | 个 | 50 | 放疗病区
15 | 质子中心8、9、10层 | 治疗室 | 导管标识收纳标签盒 | 透明亚克力材质，单格尺寸：约3.5*9*9cm | 个 | 7 | 第一批开设5个病区，现补齐7层、8层、9层需求
16 | 质子中心8、9、10层 | 治疗室 | 病理转运箱 | 约33L，PP环保材质，约26.5cm*36cm*29cm | 个 | 3
17 | 质子中心8、9、10层 | 治疗室 | 采血管收纳盒 | 尺寸定制，透明亚克力厚度≥0.8cm，带床号 | 个 | 3
18 | 质子中心8、9、10层 | 治疗室 | 输血箱 | 医用专用6L冷暖保温箱，带温度计显示，环保材质，实力承重，外箱PP材质，内层发泡聚氨酯材质 | 个 | 3
19 | 质子中心8、9、10层 | 治疗室 | 化疗药物外渗收纳箱 | PVC材质，带锁，约58*34*43cm | 个 | 3
20 | 质子中心8、9、10层 | 病房 | 平躺式洗头盆 | ▲塑料；可升降/电动花洒；智能感温；49-74cm自由调节高度，灵活匹配床/沙发；外接软管排水，外置收纳盒；内置物槽+PU颈垫头枕；无需插电，长效使用；静音 | 个 | 3
21 | 质子中心8、9、10层 | 病房 | 洗浴用品置物架 | 13.3*50*5cm（±0.5cm），长条形、太空铝厚度3mm、承重50斤（每间病房各1个） | 个 | 57
22 | 质子中心8、9、10层 | 病房 | 洗浴用品置物架 | 6.8*21.5*30cm（±0.5cm），半圆形、太空铝厚度3mm、承重50斤（每间病房各1个） | 个 | 57
23 | 质子中心8、9、10层 | 护士站 | 行李手推车 | 带静音轮，尺寸约80*52*87cm，扶手和轮子可折叠并一键开合，车板厚约8cm、承重200kg以上，铝合金扶手。配套折叠框两个、可叠加使用、每个尺寸≤80*52*87cm | 台 | 3
24 | 质子中心8、9、10层 | 护士站 | 钥匙箱 | 加厚铝合金，可壁挂（至少48位），尺寸≥26.4*6*43.5cm | 个 | 3
25 | 质子中心8、9、10层 | 护士站 | 便民箱 | 壁挂式，磁吸门，尺寸约35*42*14cm，铝合金框架，ABS铝塑板加中纤板两层，配有螺丝钉，胶塞等挂墙配件，钥匙两个；含收纳箱、针线包、放大镜、老花镜、三合一充电器等 | 个 | 3
26 | 放疗病区 | 每个病房 | 室内灭蚊灯 | ▲1.尺寸14*13*22.5cm 2.重量0.43kg 3.风扇转速2200cp 4.双效吸入式 5.波段讯息365-395mm 6.紫外线辐照功率4W 7.诱蚊范围40㎡ 8.灭蚊效率90%以上 9.供电方式DC 5V 10.IP等级 IP20 11.光生物安全测试报告EN 62471豁免级 | 个 | 180 | 放疗病区
27 | 放疗病区 | 每个病房 | 标本转运盒 | 四面卡扣，白底蓝盖，PP环保材质约18cm*15.5cm*11.5cm | 个 | 90 | 放疗病区
28 | 放疗病区 | 每个病房 | 锐器盒移动架 | ▲304不锈钢,可调节高矮，用于放置配药室及治疗室的大号锐器盒（直径19*高20cm），框体尺寸（直径24*高16cm） | 个 | 15 | 放疗病区
29 | 放疗一区 |  | 晨间护理车 | 车体、抽屉、万向轮，污衣袋，1.加厚防水被服转运污衣车污物车、加厚三层护理车 2.3层，可拆卸、可调节层板，洁污区分离放置 3.万向静音轮、带刹车、6轮 | 个 | 1 | 放疗一区
30 | 质子中心9、10层 |  | 电动垃圾桶 | 1. 容量：10L；外桶尺寸：240×240×347mm（允许偏差±5mm）。 2. 感应方式：红外自动感应开盖，感应距离10-25cm可调，响应时间≤0.5秒。 3. 桶身材质：外桶采用优质304不锈钢或食品级PP材质，内桶采用优质PP材质，防水防潮、耐腐蚀、无异味。 4. 供电方式：可充电锂电池或干电池供电，一次充电/换电连续使用≥3个月；具备低电量提示功能。 5. 功能要求：开盖静音缓降设计，关闭噪音≤45dB；桶盖密封圈设计，防臭防异味扩散；IPX4及以上防水等级。 6. 外观要求：表面光滑无毛刺、无划痕，颜色均匀一致，适合医院病房环境；桶身易擦拭、耐消毒液擦拭。 7. 安全要求：具备防夹手功能，手动/自动双模式切换。 | 个 | 50 | 特需病区
31 | 质子中心9、10层 |  | 收纳篮小号 | 1. 外形尺寸：275×175×140mm（允许偏差±3mm）。 2. 材质：采用全新食品级PP（聚丙烯）材质，无毒无味，符合GB 4806.7食品接触用塑料材料及制品标准。 3. 外观：表面光滑平整，边缘圆弧处理无毛刺、无飞边，颜色均匀（浅色为主）。 4. 性能：耐酸碱、耐腐蚀，可耐受75%医用酒精及含氯消毒液反复擦拭不变形、不褪色；承重≥5kg。 5. 结构：镂空/实心底设计，可叠放收纳，底部防滑设计。 6. 耐温范围：-20℃～100℃。 | 个 | 10 | 特需病区
32 | 质子中心9、10层 |  | 化疗箱储物箱 | 1. 外形尺寸：380×260×210mm（允许偏差±3mm）。 2. 材质：采用全新医用级HDPE（高密度聚乙烯）材质，耐化学腐蚀、耐冲击，无毒无味。 3. 结构：带盖密封设计，盖口有密封胶条，防潮防尘防泄漏；箱体四周有加强筋，承重≥15kg。 4. 外观：箱体颜色醒目（建议黄色/红色），表面光滑易清洁，可耐受医用消毒液擦拭。 5. 标识：箱体正面预留标识标签区域，可粘贴"化疗药物"警示标识。 6. 安全：材质符合GB/T 16886医疗器械生物学评价相关要求，不含邻苯二甲酸酯等有害物质。 | 个 | 2 | 特需病区
33 | 质子中心9、10层 |  | 抽屉隔板 | 1. 隔板高度：90mm（允许偏差±1mm）；长度可根据抽屉尺寸自由裁剪或拼接。 2. 材质：采用优质PP塑料或亚克力材质，硬度适中有韧性，不易断裂变形。 3. 表面：光滑无毛刺，边缘圆角处理，颜色为白色或浅色。 4. 安装：免工具安装，底部带防滑硅胶条或卡扣设计，插入抽屉后稳固不滑动、不倾倒。 5. 耐化学性：可耐受75%酒精及含氯消毒液擦拭，不变形、不褪色。 6. 数量：每套10张。 | 10张/套 | 7 | 特需病区
34 | 质子中心9、10层 |  | 抽屉隔板 | 1. 隔板高度：130mm（允许偏差±1mm）；长度可根据抽屉尺寸自由裁剪或拼接。 2. 材质：采用优质PP塑料或亚克力材质，硬度适中有韧性，不易断裂变形。 3. 表面：光滑无毛刺，边缘圆角处理，颜色为白色或浅色。 4. 安装：免工具安装，底部带防滑硅胶条或卡扣设计，插入抽屉后稳固不滑动、不倾倒。 5. 耐化学性：可耐受75%酒精及含氯消毒液擦拭，不变形、不褪色。 6. 数量：每套10张。 | 10片/套 | 6 | 特需病区
35 | 质子中心9、10层 |  | 柜子分层可收缩板 | 1. 外形尺寸：宽度350mm，长度可伸缩范围400-650mm，高度可调节范围250-350mm（允许偏差±5mm）。 2. 材质：框架采用优质碳钢喷塑或不锈钢材质，层板采用加厚PP材质或金属网板，承重≥15kg。 3. 结构：可伸缩设计，免打孔免安装，两端有防滑垫/防滑卡扣，稳固不滑落。 4. 高度调节：多档可调，适配不同柜内空间。 5. 表面：防锈防腐处理，光滑易清洁，耐消毒液擦拭。 6. 颜色：白色或浅灰色，与病房柜体协调。 | 个 | 1 | 特需病区
36 | 质子中心9、10层 |  | 抽屉式储物柜 | 1. 外形尺寸：宽300×深370×高540mm（允许偏差±5mm）。 2. 材质：采用全新PP/ABS环保塑料材质，无毒无味，壁厚≥2mm，整体承重≥20kg。 3. 结构：多层抽屉式设计（不少于4层），抽屉抽拉顺畅带限位防滑落设计；底部带防滑脚垫。 4. 抽屉内部：可搭配隔板自由分区，抽屉面板带标签卡槽。 5. 外观：表面光滑，边角圆弧处理，颜色为白色/浅蓝等医用浅色。 6. 性能：耐消毒液擦拭，不易老化变色；可多个叠放稳固。 | 个 | 1 | 特需病区
37 | 质子中心9、10层 |  | 量杯 | 1. 容量：2L，杯身带清晰刻度线（刻度范围200-2000ml，最小分度值≤100ml）。 2. 材质：采用全新食品级透明PP材质，符合GB 4806.7标准，无毒无味。 3. 外观：杯体透明度高，刻度清晰耐磨不脱落；杯口圆滑，杯壁厚度均匀≥0.8mm。 4. 性能：耐温范围-10℃～100℃，无渗漏； 5. 卫生：生产环境洁净，无灰尘、无异味，包装完好。 6. 用途：内镜检查用液体量取。 | 个 | 50 | 特需病区
38 | 质子中心9、10层 |  | 免打扰标识牌 | 1. 外形尺寸：80×240mm（允许偏差±2mm）。 2. 材质：采用5mm厚亚克力板或优质PVC板，双面印刷，字迹图案清晰。 3. 内容：正面印有"免打扰"字样及对应图标，配色醒目（建议红/白底）。 4. 安装：配备挂绳或挂钩，可悬挂于门把手；或磁吸式设计。 5. 工艺：边缘打磨光滑无棱角，表面覆保护膜防刮花；防水防褪色。 | 个 | 5 | 特需病区
39 | 质子中心9、10层 |  | 已消毒标识牌 | 1. 外形尺寸：80×240mm（允许偏差±2mm），双面使用。 2. 材质：采用5mm厚亚克力板或优质PVC板，双面印刷。 3. 内容：双面印有"已消毒"字样及标识，采用绿色系配色，字迹清晰醒目。 4. 安装：配备挂绳或挂钩，可悬挂于门把手/治疗车等处。 5. 工艺：边缘光滑无棱角，防水防褪色，耐消毒液擦拭。 | 个 | 20 | 特需病区
40 | 质子中心9、10层 |  | 未消毒标识牌 | 1. 外形尺寸：80×240mm（允许偏差±2mm），双面使用。 2. 材质：采用5mm厚亚克力板或优质PVC板，双面印刷。 3. 内容：双面印有"未消毒"字样及标识，采用黄色/红色系配色，与"已消毒"标识明显区分。 4. 安装：配备挂绳或挂钩，可悬挂于门把手/治疗车等处。 5. 工艺：边缘光滑无棱角，防水防褪色，耐消毒液擦拭。 | 个 | 20 | 特需病区
41 | 质子中心9、10层 |  | 输液监控器 | 1. 外形尺寸：约20×40mm，夹式设计，重量≤30g。 2. 材质：医用级ABS塑料外壳，无毒无味，表面光滑易清洁。 3. 功能：通过红外/光电感应监测输液滴速，输液即将完毕或异常时自动声光报警。 4. 报警方式：蜂鸣器声音≥65dB，同时指示灯闪烁；报警响应及时。 5. 供电：可充电锂电池，续航≥6个月；低电量提示。 6. 安装：夹持式设计，适配标准输液管管径（外径3-5mm），安装拆卸方便，不影响输液。 7. 安全：具备防误报功能，外观无锐角。 | 个 | 40 | 特需病区
42 | 质子中心9、10层 |  | 台式电脑增高架 | 1. 底座尺寸：500X120×200mm；整体承重≥20kg，可支撑台式显示器/一体机。 2. 材质：采用优质碳钢框架+钢化玻璃面板/实木颗粒板，或全金属结构，稳固不晃动。 3. 高度：人体工学设计，抬高视线高度5-10cm，缓解颈椎疲劳。 4. 收纳：架下空间可收纳键盘、文件等办公用品。 5. 防滑：底部带防滑垫，保护桌面不被刮花。 6. 外观：黑色/白色简约设计，边角圆滑，适合办公环境。 | 台 | 20 | 特需病区
43 | 质子中心9、10层 |  | PVC热缩膜 | 1. 规格尺寸：200×350mm（允许偏差±3mm）。 2. 材质：采用全新PVC热收缩膜，厚度0.025-0.035mm，收缩率均匀。 3. 性能：热收缩温度80-120℃，收缩后紧贴物品，透明度高、无褶皱、无破洞。 4. 卫生：符合食品包装用PVC相关标准，无毒无味，洁净无灰尘。 5. 用途：适用于一次性纸杯等物品的外包装热封。 6. 包装：每包数量充足，裁切整齐，无粘连。 | 个 | 1000 | 特需病区
44 | 质子中心9、10层 | 病房 | 加湿器 | 1. 外形尺寸：190×175×340mm（允许偏差±5mm）。 2. 水箱容量：≥4L，额定加湿量≥250ml/h，适用面积20-30㎡。 3. 材质：水箱采用食品级AS/PP材质，外壳采用优质ABS材质，无毒无味。 4. 加湿方式：超声波雾化，出雾量可调，雾粒细腻均匀。 5. 功能要求：具备缺水自动断电保护、防干烧功能；运行噪音≤35dB（睡眠模式）；自带滤网/滤芯，可过滤水中杂质。 6. 安全：通过国家CCC认证，具备自动恒湿或定时功能。 7. 清洁：水箱开口大，便于清洗换水，防止细菌滋生。 | 个 | 2 | 特需病区
45 | 质子中心9、10层 | 办公区 | 不锈钢联排挂衣钩 | 1、材质：304 不锈钢 2、颜色：枪灰色 3、整体长度：76cm 4、挂钩数量：10 钩 5、挂钩间距：7.4cm 6、挂板高度：2.8cm 7、安装方式：支持打孔、免打孔两种安装方式，配套提供免钉胶、膨胀螺丝全套安装配件。 | 个 | 50 | 特需病区
46 | 质子中心9、10层 | 病房 | 带盖脚踩垃圾桶 | 1. 外形尺寸：310×230×400mm（允许偏差±5mm），容量约20L。 2. 材质：外桶采用优质304不锈钢或全新PP材质，内桶采用优质PP材质，耐腐蚀、无异味。 3. 开启方式：脚踏式开盖，脚踏力度适中，传动结构耐用（开合寿命≥10000次）。 4. 桶盖：缓降静音设计，关闭噪音≤45dB；盖口有密封圈，防臭防异味。 5. 内桶：可独立取出，便于倾倒清洁，提手设计。 6. 底部：带防滑脚垫，桶身稳固不滑动，保护地面。 7. 清洁：表面光滑易擦拭，耐医用消毒液反复擦拭。 | 个 | 50 | 特需病区
47 | 质子中心9、10层 | 病房 | 门阻器 | 1. 材质：采用高弹硅胶/橡胶+304不锈钢配重底座。 2. 功能：楔形/圆弧形设计，塞入门缝即可固定门位，防止门被风吹动自动关闭或撞击墙面。 3. 性能：摩擦力强，不移位；适配门缝高度5-30mm；承重踩踏不变形。 4. 安全：材质环保无毒，无异味；表面无锐角，颜色醒目（棕色/灰色/白色可选）。 5. 耐用：耐踩踏、耐老化，使用寿命≥2年。 6. 安装：免打孔免安装，直接放置使用，可随时移动。 | 个 | 50 | 特需病区
48 | 质子中心9、10层 | 病房 | 空气净化器 | 1. 外形尺寸：310×310×756mm（允许偏差±10mm）。 2. 适用面积：30-50㎡，颗粒物CADR值≥300m³/h，甲醛CADR值≥150m³/h。 3. 滤网：采用HEPA H13级高效滤网+活性炭复合滤网，可过滤PM2.5、花粉、细菌、甲醛等；滤网寿命≥6个月，带更换提示。 4. 功能：具备多档风速调节、自动模式、睡眠模式、定时功能；实时空气质量显示（PM2.5数值/灯光指示）。 5. 噪音：睡眠模式≤30dB，最高档≤60dB。 6. 安全认证：通过国家CCC认证、CQC认证，具备儿童锁、开盖自动断电等安全保护。 7. 功率：额定功率≤60W，节能低噪。 | 个 | 6 | 特需病区
49 | 质子中心9、10层 | 病房 | 柜内置物 筐 | 上补下取收纳盒；材质：不透明亚克力盒， 打磨抛光；大小：定制；要求有卡槽，方便更 换标识，组装后没有缝隙，紧密连接，易消毒， 符合院感要求 | 个 | 60 | 特需病区
50 | 质子中心9、10层 | 病房 | 收纳盒（升缩款） | 1. 外形尺寸：宽140mm，长度可伸缩范围245-435mm，高110mm（允许偏差±3mm）。 2. 材质：采用全新PP材质，无毒无味，伸缩部位连接顺畅、卡位牢固。 3. 功能：可根据抽屉/柜子空间自由调节长度，适配不同尺寸空间。 4. 底部：底部带防滑颗粒/防滑垫，放置稳固不滑动。 5. 外观：表面光滑无毛刺，颜色为白色/浅色，耐消毒液擦拭。 | 个 | 60 | 特需病区
51 | 质子中心9、10层 | 病房 | 透明收纳箱 | 1. 外形尺寸：380×260×210mm（允许偏差±3mm）。 2. 材质：采用全新高透明PP/PS材质，透明度高，可直接辨认内部物品，无毒无味。 3. 结构：带盖设计，盖口卡扣密封，防潮防尘；箱体四周加强筋设计，承重≥10kg。 4. 叠放：箱盖与箱底凹凸咬合设计，可多层叠放稳固。 5. 外观：表面光滑，边角圆弧，耐消毒液擦拭，不易老化变色。 | 个 | 3 | 特需病区
52 | 质子中心9、10层 | 病房 | 平板拖车 | 1. 台面尺寸：900×600mm（允许偏差±10mm）。 2. 台面材质：采用优质钢板（厚度≥1.5mm）或加厚PP/塑钢面板，承重≥300kg。 3. 脚轮：4个直径≥100mm的TPR/橡胶静音万向轮，其中2个带刹车装置；推行灵活、静音、不损伤地面。 4. 扶手：配备可折叠/可拆卸推拉扶手，扶手高度800-900mm，握感舒适。 5. 表面：台面防滑设计（花纹/防滑垫），防锈喷塑处理，易清洁。 6. 整体：结构牢固，焊接处无虚焊，推行无异响。 | 台 | 1 | 特需病区
53 | 质子中心9、10层 | 病房 | 塑料篮子收纳篮 | 1. 外形尺寸：275×175×140mm（允许偏差±3mm）。 2. 材质：采用全新食品级PP材质，无毒无味，符合GB 4806.7标准。 3. 外观：表面光滑平整，边缘圆弧无毛刺，颜色均匀（浅色为主）。 4. 性能：耐酸碱、耐腐蚀，可耐受75%医用酒精及含氯消毒液反复擦拭；承重≥5kg。 5. 结构：镂空/实心底设计，可叠放收纳，底部防滑。 6. 耐温范围：-20℃～100℃。 | 个 | 30 | 特需病区
54 | 质子中心9、10层 | 病房 | 透明收纳箱 | 1. 外形尺寸：235×160×125mm（允许偏差±3mm）。 2. 材质：采用全新高透明PP材质，透明度高，无毒无味。 3. 结构：带盖设计，卡扣密封，防潮防尘；箱体加强筋设计，承重≥5kg。 4. 叠放：可多层叠放稳固，节省空间。 5. 外观：表面光滑，边角圆弧，耐消毒液擦拭。 | 个 | 80 | 特需病区
55 | 质子中心9、10层 | 病房 | 无盖分隔收纳盒 | 1. 外形尺寸：347×231×45mm（允许偏差±2mm）。 2. 材质：采用全新PP材质，无毒无味，壁厚≥1.2mm。 3. 结构：无盖设计，内部带固定分隔格（分格数量≥4格），分类收纳物品不混杂。 4. 底部：底部带防滑颗粒，放置稳固；可叠放。 5. 外观：表面光滑无毛刺，白色/浅色，耐消毒液擦拭。 | 个 | 2 | 特需病区
56 | 质子门诊 |  | 储物箱（大） | 容量：≥55L | 个 | 10 | 质子门诊
57 | 质子门诊 | 各诊室 | 卫生间专用垃圾桶 | 脚踏式垃圾桶 1.1容量：≥20L | 个 | 10 | 质子门诊
58 | 质子门诊 | 各诊室 | 医疗垃圾桶 | 脚踏式垃圾桶 1.1规格：≥30L | 个 | 10 | 质子门诊
59 | 质子门诊 | 各诊室 | 病理转运箱 | 约33L，PP环保材质，约26.5cm*36cm*29cm | 个 | 1 | 质子门诊
60 | 质子门诊 | 各诊室 | 抽屉隔板（可移动） | 塑料，自由组合，高度10cm以下，以抽屉高度为准，定制（制造前需现场确认） | 10片/套 | 2 | 质子门诊
61 | 质子门诊 | 各诊室 | 医用大小便标本盒 | 放置于第48项标本暂存架配套使用，暂存或拆卸转运大小便标本用 | 个 | 5 | 质子门诊
62 | 质子门诊 | 各诊室 | 试管架 | 优质PP材质，红、黄、绿（分别放置血标本、引流液、其它标本）、约24.5*12.5*5cm，50孔 | 个 | 10 | 质子门诊
63 | 质子门诊 | 各诊室 | 标本转运盒 | 四面卡扣，白底蓝盖，PP环保材质≥18cm*15.5cm*11.5cm | 个 | 10 | 质子门诊
64 | 质子门诊 | 各诊室 | 脚凳（防滑） | 塑料，底部全包防滑胶（治疗室/换药室取上层物品用）至少30cm高 | 个 | 1 | 质子门诊
65 | 质子门诊 | 治疗室、抢救室 | 锐器盒移动架 | ▲304不锈钢,可调节高矮，用于放置配药室及治疗室的大号锐器盒≥（直径19*高20cm），框体尺寸≥（直径24*高16cm） | 个 | 2 | 质子门诊
66 | 质子门诊 | 治疗室、抢救室 | 温湿度监控报警器 | 尺寸：≥88mm*88mm*32mm;温度测量范围：-20~60℃；湿度测量范围：0~100%RH；充电接口：Type-C；电源：18650锂电池（4.2V/2500mAh);壁挂式；内置传感器；通讯方式：4G/2.4G频段WIFI；数字屏显示温度计 | 个 | 2 | 质子门诊
67 | 质子门诊 | 各诊室 | 柜内置物筐 | 耗材收纳盒；PP环保材质，白色，透明，有标识卡槽，边缘圆滑，符合院感要求，大小：定制。 | 个 | 20 | 质子门诊
68 | 质子门诊 | 公卫 | 吹风机 | ▲30万转超高速速干，四挡温度控制，智能控温，恒温不伤发，57dBA降噪静音 | 个 | 1 | 质子门诊
69 | 公共区域 |  | 防滑垫 | 1.外观：不应有破损、污垢、修补痕迹、不应有后背气泡、边缘气孔、毛边、需封边。长宽按照不同区域划分，厚度：12-14mm 2.颜色：暗红色/深蓝色/深灰色 3.符合国家GB18587-2001检测依据，提供检测报告。 4.阻燃性能：续燃时间≤5S 阴燃时间≤5S 损毁最大长度≤100MM 符合GB/T8626-2001检测依据（cf1级），提供检测报告。 5.产品结构：层积复合材料（材料：尼龙丝+PVC） 6.产烟毒性：符合GB/T20285-2006（达到ZA2级） 7.产品承重力：600kg(回弹性极好，可在随意撕扯的情况下，确保产品完好无损。 8.耐磨擦色牢度（干摩擦）：＞4（纵向4-5，横向4-5）不易褪色，不变形，可随意折叠；耐磨擦色牢度（湿摩擦）：＞3（纵向4-5，横向4-5）不易褪色，不变形，可随意折叠。 9.遇热和水影响引起的翘曲＜1.5MM; 遇热和水引起宽度和长度变化率＜0.1%; 10.总挥发性有机化合物:≦0.5mg/㎡h 11.甲醇：≤0.05mg/㎡h 12.苯乙烯：≤0.4mg/㎡h 13.4-苯基环乙烯：≤0.05mg/㎡h 14.临界热辐射通量：CHF ≥4.5KW/㎡ 15.20S内燃烧长度：Fs ≤150mm 16.烟气总值：≤75％/min 符合GB/T20285-2006（达到ZA2级） 17.脚轮椅引起的宽度和长度变化率：％≤0。15 18.直角度：％≤0.1 19.宽度：1.2M允差±0.1（100平方米的数量为83.44米长） 20.质保期为一年 21.具备防滑、防霉功能、四周包边包条 | 平方米 | 100 | 公共区域
70 | 公共区域 |  | 防蚊网 | 1.根据场地尺寸定制； 2.长度≥10米； 3.宽度根据现场尺寸定制； 4.边框厚度≥1mm，材质PVC； 5.纱网厚度≥1mm； 6.自带背胶，粘性强； | 米 | 20 | 公共区域
71 | 公共区域 |  | 防蚊闸 | 1.镀锌材质，加厚； 2.300mm*500mm； | 个 | 50 | 公共区域
72 | 公共区域 |  | 防蚊贴 | 1.软性PVC； 2.直径6cm； | 个 | 5 | 公共区域
73 | 公共区域 |  | 室外垃圾桶 | 1.尺寸≥88*33*98cm，不锈钢加厚 2.镀锌内容，光滑包边 3.无烟蒂储存区 4.其他垃圾与可回收物logo 5.logo文字丝印 | 个 | 6 | 公共区域
74 | 外围 |  | 灭蚊灯 | 输入电源：220-240V 50HZ；输出电压：2500-3500V；额定功率：130W；灭蚊灯管型号：TLD40W*3；电击型灭蚊；整机防锈、防风脚架固定；至少具备手动、光控两档开关； | 个 | 8 | 公共区域
75 | 公共区域 |  | 消毒登记设施 | 1.不锈钢拉丝表面 2.尺寸7cm*14cm 3.A字立牌 | 个 | 20 | 公共区域
76 | 公共区域 |  | 空气幕 | 1.贯流式空气幕 2.机身长度：1200mm 3.有效隔绝送风高度≥2.5m 4.电源：AC220V/50Hz 5.最高档噪声≤58dB（A） 6.出风口中心风速≥7.5m/s 7.控制：三挡调速、本地按键+红外遥控 8.风轮：铝合金贯流风轮，动平衡校正 9.电机：滚珠轴承电机，带过热、过载保护，可长期连续运行 10.防护等级：IP20 11.整机采用冷轧钢板静电喷塑壳体，防锈防腐 12.整机质保≥2 年，电机质保≥3 年 13.安装配件（每台）：铝框支架，30m电源线，16A漏电保护开关，相应辅材 14.含安装费用、人工费用、场地改造等。 | 台 | 2 | 质子一层东侧、 南侧、西侧外门
77 | 公共区域 |  | 空气幕 | 1.离心式空气幕（高静压） 2.机身长度：1200mm 3.有效隔绝送风高度≥3.5m 4.电源：AC220V/50Hz 5.最高档噪声≤62dB（A） 6.出风口中心风速≥11m/s 7.控制：三挡调速、本地按键+红外遥控 8.风轮：离心叶轮，动平衡校正，蜗壳结构增压送风 9.电机：滚珠轴承电机，带过热、过载保护，可长期连续运行 10.防护等级：IP20 11.整机采用冷轧钢板静电喷塑壳体，防锈防腐 12.整机质保≥2 年，电机质保≥3 年 13.安装配件（每台）：承重支架，30m电源线，25A漏电保护开关，相应辅材； 14.含安装费用、人工费、场地改造等。 | 台 | 4
78 | 公共区域 |  | 磨砂玻璃纸 | 1.规格：150cm×300cm，五层加厚白磨砂带胶膜，透光不透视。 2.环保：甲醛未检出，无异味，具备CMA/CNAS检测报告，符合国标及欧盟环保指令。 3.性能：雾度≥90%，紫外阻隔≥99%，耐潮湿，卫浴环境使用不易起泡、脱胶。 4.材质：PET基材，表面耐磨，耐老化，室内正常使用寿命≥5年。 5.质保：产品质保不少于3年，供货附带合格证与完整检测资料； 6.含安装费用、人工费、场地改造等。 | 卷 | 150 | 病区卫生间、生活区的玻璃
2916