## 深圳市质子肿瘤治疗中心安消防设备采购项目（第二批）需求
深圳市质子肿瘤治疗中心安消防设备采购项目（第二批）需求
序号 | 产品名称 | 规格参数 | 单位 | 数量
1 | 防爆器材柜 | 产品尺寸：高1600*宽1200*深400mm | 个 | 7
2 | 短警棍 | T型棍，产品材质：PC材质，产品重量：0.56KG，产品尺寸：全长59CM | 根 | 14
3 | 防刺手套 | 5级防割手套黑色全指XL码 | 双 | 17
4 | 应急手电 | 强光探照灯，续航时间：15-60小时，功能：带电量显示，独立挡位：强光-中光-爆闪，灯杯尺寸：75*75MM，重量480G | 台 | 30
5 | 不锈钢铁马护栏 | 尺寸：高1米、宽1.5米，材质：201/304不锈钢，工艺：二保焊，安装方式：挂钩连接，外管直径：32mm圆管，内管直径：19mm圆管 | 套 | 30
6 | 防撞桶 | 材质：PE，尺寸：80*60cm | 个 | 15
7 | 雪糕筒 | 方锥 高度：50cm 重量：1.48kg | 个 | 50
8 | 水枪枪头 | DN15型铜枪头 | 个 | 54
9 | 消防水带 | 8-65-20含接扣 | 卷 | 70
10 | 灭火器箱 | 4公斤装灭火器箱 | 个 | 38
11 | 水枪枪头 | DN65 | 个 | 158
12 | 消防水带 | 8-65-20含接扣 | 卷 | 118
13 | 悬挂式灭火器 | 3KG干粉 | 个 | 15
14 | 推车式干粉灭火器 | 20KG | 套 | 21
15 | 消防感烟测试枪 | 4.8米优配款 | 套 | 1
16 | 消防正压式呼吸器 | 整机质量：13kg 气瓶容量：6.8L 瓶内气体种类：空气 面罩类型：全面罩 气瓶材质：碳纤维复合气瓶 执行标准：XF124-2013 外包装：塑料箱 | 台 | 10
17 | 消防救援切割机 | 12寸金属切割器，额定功率4.5kw | 台 | 1
18 | 危化品防爆柜 | 容积: 12加仑（45升），门类型:单开门\手动，锁具:三点联动锁，层板:一块(上下可调)，接地线:一根，颜色:黄色，尺寸（外）mm：890*591*460，尺寸（内）mm：740*507*370 | 个 | 14
19 | 化学品应急包 | 尺寸：61CM*33CM*33CM，材质：熔喷聚丙烯(MBPP)，重量：4.5kg，颜色：黄色 | 包 | 20
20 | 便携式可燃气体检测仪 | 测量气体：可燃/氧气/一氧化碳/硫化氢；工作电压：DC3.7V（锂电池容量2000mAh）；单品尺寸：130*65*45（mm) | 台 | 2
21 | 应急警示告示牌 | 材质：PVC塑料板；规格：80*60cm；类型：高压警示/安全警示/施工警示/禁止攀爬 | 块 | 40
22 | 壁挂疏散指示牌（双向） | [名称] 集中电源集中控制型消防应急标志灯 中型超薄不锈钢 单面壁装 [工作电压] DC36V[应急时间] 90min[外形尺寸] 354mm×145mm×6mm[防护等级] IP30 [安装方式] 壁挂式[光源] LED | 个 | 60
23 | 悬挂疏散指示牌（双面单向） | [名称] 集中电源集中控制型消防应急标志灯 中型超薄不锈钢 悬挂吊装 [工作电压] DC36V[应急时间] 90min [外形尺寸] 354mm×145mm×6mm[防护等级] IP30 [安装方式] 壁挂式[光源] LED | 个 | 60
24 | 壁挂疏散指示牌（左向） | [名称] 集中电源集中控制型消防应急标志灯 中型超薄不锈钢 单面壁装 [工作电压] DC36V[应急时间] 90min [外形尺寸] 354mm×145mm×6mm[防护等级] IP30 [安装方式] 壁挂式[光源] LED | 个 | 60
25 | 壁挂疏散指示牌（右向） | [名称] 集中电源集中控制型消防应急标志灯 中型超薄不锈钢 单面壁装 [工作电压] DC36V [应急时间] 90min[外形尺寸] 354mm×145mm×6mm [防护等级] IP30[安装方式] 壁挂式[光源] LED | 个 | 60
26 | 壁挂式安全出口指示灯 | [名称] 集中电源集中控制型消防应急标志灯 中型超薄不锈钢 单面壁装 [工作电压] DC36V[应急时间] 90min [外形尺寸] 354mm×145mm×6mm[防护等级] IP30 [安装方式] 壁挂式[光源] LED | 个 | 60
27 | 手动报警按钮 | VBS-M26K手动报警按钮 电压范围 15～32VDC 平均电流 280μA 24VDC(每5秒通信一次，LED闪烁) 最大电流 1.7mA 24VDC，LED恒亮 工作温度范围 -10℃～+55℃ 工作湿度范围 5%～95%R.H.相对湿度，无凝结 重量 约100g；外形尺寸 90mm×86mm×37mm 执行标准 GB19880-2005认证标志 CCC | 个 | 40
28 | 感烟探测器1 | VBS-28DP火灾报警器 电压范围 15~32VDC 平均监控电流 300μA 24VDC（每5秒通讯一次并闪亮LED） 最大报警电流 1.8mA 24VDC（LED亮） 工作温度范围 -10℃～55℃ 工作湿度范围 5%～95%RH相对湿度，无凝结 重量 约74g；高度 44mm（安装于探测器底座） 外形尺寸 直径103mm（安装于探测器底座） 执行标准 GB 4715-2005 | 个 | 70
29 | 感烟探测器2 | JBF-4100火灾报警器 工作电压 DC19～28V；工作温度 -10～50℃ 贮存温度 -20～50℃；监视电流 ≤300uA (24V) 报警电流 ≤800uA (24V) 确认灯 监视状态瞬时微亮，报警常亮（红色） 外形尺寸 ∅100mm*46mm(含底座） 编址方式 使用专用电子编码器 编制范围 1-200；保护面积 60～80㎡ 线制 二总线，无极性；最远传输距离 1500m 执行标准 GB4715-2005《点型感烟火灾探测器》 | 个 | 70
30 | 感温探测器 | JBF-4110火灾报警器 工作电压 DC19-28V 控制器提供，调制型 工作温度 -10~+50℃；贮存温度 -20~+50℃ 监视电流 ≤300μA (24V)；报警电流 ≤600μA (24V) 确认灯 监视状态瞬时闪亮，报警常亮(红色) 外形尺寸 Φ100mm × 41mm(含底座) 编码方式 使用专用电子编码器 编址范围 1~200；保护面积 20~30m㎡ 线制 二总线，无极性；最远传输距离 1500m 执行标准 GB4716-2005《点型感温火灾探测器》 | 个 | 70
31 | 消火栓按钮 | VBS-26H消火栓报警按钮 电压范围 15～32VDC 平均电流 280μA 24VDC(每5秒通信一次，LED闪烁) 最大电流 1.7mA 24VDC，LED恒亮 触点容量 0.5A/250VAC 工作温度范围 -10℃～+55℃ 工作湿度范围 5%～95%R.H.相对湿度，无凝结 重量 约105g 外形尺寸 90mm×86mm×37mm 执行标准 GB 16806-2006 | 个 | 40
32 | 防火门联动闭门器 | JBF-BM02 联动闭门器 线制：调制型，二总线，无极性 监视电流：≤1mA；编码方式 电子编码 编码范围：1 - 252；开闭次数 30万次 工作温度：≤150℃；适合门重 120KG 信号反馈：具有开门到位和关门到位信号反馈 安装方式：推门面安装、拉门面安装 开门方式：手动开门前按下产品上的复位按钮，0 - 130°任意角度调节定位 关门方式：远程控制消防联动自动关门，总线短路、断路等故障启动关门/本地（产品上的）手动关门拨块控制关门 | 套 | 10
33 | 金属一体式门磁开关1 | BF62D-33M金属一体式门磁开关 工作电压 DC13V - 28V，调制型，控制器提供 射频电磁场辐射抗扰度 30V/M 监视电流 ≤ 0.25mA（DC24V） 报警电流 ≤ 0.4mA（DC24V） 确认灯 监视状态：“状态”灯每 4 秒闪亮一次；故障状态：“状态”灯每 4 秒连续闪亮两次 线制 二线制（无极性） 编址范围 1~252 编址方式 专用电子编码器、监控器在线编址 最远传输距离 1500m （RVS-2×1.5mm²） 工作温度 -10℃~ +55℃；贮存温度 -20℃~ +65℃ 相对湿度 ≤ 95% (无凝露)；外观 RAL9006（银色） 外壳材质 ADC12（铸铝） 产品质量：161g； | 套 | 10
34 | 金属一体式门磁开关2 | BF62D-32M金属一体式门磁开关 工作电压 DC13V-28V，调制型，控制器提供 射频电磁场辐射抗扰度 30V/M 监视电流 ≤ 0.25mA（DC24V） 报警电流 ≤ 0.4mA（DC24V） 确认灯 监视状态：“状态”灯每 4 秒闪亮一次；故障状态：“状态”灯每 4 秒连续闪亮两次 线制 二线制（无极性） 编址范围 1~252 编址方式 专用电子编码器、监控器在线编址 最远传输距离 1500m （RVS-2×1.5mm2） 工作温度 -10℃~+55℃ 贮存温度 -20℃~ +65℃ 相对湿度 ≤ 95%( 无凝露 ) 外观 RAL9006（银色） 外壳材质 ADC12（铸铝） | 套 | 10
35 | 消防电话分机1 | YJGF3296A总线消防电话分机 | 台 | 20
36 | 消防电话分机2 | DH9272 U型卡总线消防电话分机 | 台 | 40
37 | 压力表 | 水力压力表0-2.5mpa | 个 | 50
38 | 气体灭火控制器备电电池1 | 【型号】12V2.3AH免维护蓄电池 【电压】12V 【容量】2.3AH 【尺寸】长：178mm *宽35mm *高61mm | 个 | 21
39 | 气体灭火控制器备电电池2 | 【型号】12V 2.8AH/20HR免维护蓄电池 【电压】12V 【容量】2.8AH 【尺寸】长：71mm *宽48mm *高99mm | 个 | 8
40 | 消防主机热敏打印纸1 | 规格：57*30 | 卷 | 1000
41 | 消防主机热敏打印纸2 | 规格：57*40 | 卷 | 1000
42 | 灭火器 | 类型：手提干粉灭火器；规格：3KG | 支 | 500
43 | 灭火器 | 类型：手提；规格：6KG | 支 | 500
44 | 5KG灭火器箱 | 材质：304不锈钢 开启方式：翻盖式；箱体板厚：2mm 适用的灭火器：5kg 外形尺寸：58*36*19cm(高x宽x深) 箱体放置形式：置地型 | 只 | 300
45 | 车底喷水灭火装置 | 喷头类型：水雾喷头；规格：60-100cm打孔款 公称流量系数（K）：115；额定工作压力：1MPa | 只 | 1
46 | 汽车灭火毯 | 名称：硅胶防火车衣 阻燃等级：A级 厚度：0.43mm 产品尺寸：3M*4M(5.4KG) 使用温度：550℃ | 个 | 3
47 | 电动车绝缘防火钩 | 类别：救援 材质：加粗环氧树脂、实心弯钩、8mm镀锌弯钩，拖拉拽防滑把手 | 只 | 4
48 | 液压闭门器 | 固定防火门反装板；厚度3mm | 个 | 100
49 | 七氟丙烷气瓶 | 120L（含药剂），含气体灭火柜、电磁阀、压力表消防电气线路等 | 瓶 | 3
50 | 双电源开关 | ABB-GTX系列40A4P | 个 | 3
51 | 电源适配器 | 12V2A | 个 | 250
52 | 电源适配器 | 12V3A | 个 | 250
53 | 综合安防集中管理核心设备 | 处理器：Intel Core i7 内存：32GB DDR4 3200 硬盘：2TB NVMe SSD 显卡：RTX4060 16G | 台 | 1
54 | 安防负载设备 | 接口：SATA接口 容量：2TB；顺序读速：530MB/s；缓存2GB | 个 | 24
55 | 硬盘外接盒SATA读取器 | 底座通用电脑机械固态2.5/3.5寸并口串口 3.0双盘同读并口和串口硬盘 | 台 | 2
56 | PDU机柜插排 | 8位总控开关全长3米 GNE-1080线粗1.5平方毫米 | 台 | 5
57 | 大70通用型锁芯 | 规格：70x32 颜色：不锈钢色 要求：每10把通开 | 个 | 50
58 | 圆形盾牌 | 材质：铝合金圆形盾牌 规格;50*50 | 个 | 8
59 | 室外安防检测设备 | 焦距：5.5-220mm 变倍变焦：光学变焦 夜视类型：星光夜视 供电方式：电池供电 供网方式：网线 像素：400万 供电方式：POE供电 | 台 | 5
60 | 室内安防检测设备 | 夜视类型：全彩夜视 智能识别：移动识别，人形识别 存储容量：无 探头个数：2个 像素：800万 供电方式：网线 | 台 | 20
61 | 证卡打印机 | 证卡打印机打印技术：染料升华/树脂热转移 打印功能：双面 打印分辨率彩色：300×300dpi300×600dpi 打印速度单面色带：双面色带：每小时180张卡（cph） | 台 | 1
62 | 证卡打印机色带 | 规格：彩色500面 | 个 | 6
63 | 报警按钮 | BF-002BT报警按钮 供电方式：电池 控制方式：无线接收 | 个 | 50
64 | 雨衣 | 面料：尼龙 款式：分体式 适用人群：通用 | 件 | 20
65 | 雨靴 | 款式：高筒 鞋底材质：PVC 鞋面材质：PVC（聚氯乙烯） | 双 | 20
66 | 车场防撞柱 | 材质：不锈钢 类型:柱式 颜色：黑漆黄膜 高：750mm 管径:76mm 壁厚：2.0mm 底座：135mm 支持定制 | 根 | 100
67 | 地标线 | 颜色：黄黑色 基材：PVC 数量：6卷/1筒 规格：48mmX33mX130μm | 筒 | 100
68 | 泡沫胶 | 数量：1卷/1袋 名称：EVA泡棉双面胶带 颜色：白色 尺寸：36mm*5y*2.5mm | 卷 | 50
69 | 玻璃胶 | 名称：玻璃密封胶 净含量：300ml/支 24/箱 颜色：透明 原料组分：硅酮耐候胶 保质期：12个月 | 箱 | 4
70 | 打胶枪 | 重量：1042g 名称：26轴承省立玻璃胶枪 总长度：550mm 枪管长度：380mm 适用胶型：筒装胶/袋装胶 | 只 | 5
71 | 警戒线 | 颜色：红白色 材质：加厚涤纶盘式 规格：100米 文字：注意安全 | 卷 | 50
72 | 黑黄箭头 反光贴 | 颜色：黄黑相间箭头 尺寸：长25米 宽10厘米 规格：1卷 材质：PVC 工艺：UV打印 | 卷 | 50
73 | 劳保手套 | 尺码：均码 材质：棉纱 颜色：棉纱+蓝边 特点：防滑、透气、耐磨 | 双 | 100
74 | 礼仪白手套 | 材质：涤纶 数量：10双/1包 | 双 | 50
75 | 井盖钩 | 名称：T型手拉钩子 规格：9.5cmX39.5cmX6cm 类型：拖货钩 | 个 | 10
76 | 防汛物资罩 | 规格：130*60*100（不带架子） 材质：加厚有机硅 性能：防风、防潮、防雨、警示 | 只 | 10