## 改扩建二期数字化设备设施采购项目（第一批）需求
改扩建二期数字化设备设施采购项目（第一批）需求
序号 | 产品名称 | 材质参数 | 单位 | 数量
1 | 电视机 | 1、屏幕尺寸大于等于55寸，采用4K超高清直下式背光，分辨率大于等于3840*2160； 2、智能操作系统（基于Android 13.0定制开发或HarmonyOS系统），处理器不低于4核 主频不低于1.8GHz， 3、内存不低于 2G DDR3，内置不低于32G闪存，内置wifi无线模块，支持802.11 b/g/n。 4、刷屏率不低于120Hz， 5、端口及数量要求：2路HDMI、1路AV-in、1路同轴、RF、2路USB、1路网口。 6、支持DTMB地面数字信号接收； 7、能耗等级：不低于2级 8、质保期：6年 | 台 | 378
2 | 电视机 | 1、屏幕尺寸大于等于65寸，内置不低于4800W AI 摄像头；分辨率不低于等于3840*2160（4K） ； 2、智能操作系统（基于大于等于Android 9.0定制开发或HarmonyOS系统），处理器不低于4核, 主频不低于1.5GHz； 3、内存不低于 8G DDR3，内置不低于64G闪存，内置wifi无线模块，支持802.11 b/g/n； 4、端口及数量要求：HDMI N *2，HDMIOUT*1，USB TYPE-C*1 ，USB TYPE-A*1； 5、触控点数不低于20； 6、拾音距离不小于8米，拾音角度：前向180°，麦克风数量不低于8个； 7、节能&环标产品，能耗等级：不低于2级 7、含移动支架可壁挂 8、质保期：6年 | 台 | 36