## 改扩建二期安消防设备采购项目（第一批）需求
改扩建二期安消防设备采购项目（第一批）需求
序号 | 产品名称 | 规格参数 | 单位 | 数量
1 | 安检机 | 响应：多能量X射线安全检查设备采用X光扫描成像技术，通过对物品进行扫描并输出影像以供检查人员判断是否夹带违禁品。设备通道宽度≥800mm,高度≥650mm,适用于托运行李、包裹以及货物的安全检查。 1.通道尺寸：≥800（宽）×650（高）mm 2.传送带高度；760mm 3.转送带最大负荷≥160Kg 4.转送带速度：0.2-0.23m/s 5.采用AI智能识别功能，实时判图提醒，人包关联。 6.实时跟踪包裹物品移动。 7.可根据不同检索查询并导出报表。 | 台 | 7
2 | 安检门 | 体温筛查金属安检门S-M，可通过非接触式测温，实现通过人员和温度的准确匹配，建立首道防线:能够对过检人员进行金属检测，集测温、金属检测于一体; 1.通道尺寸:2000(高)x710(宽)x505(深)mm 2.功率:≤15W 3.AC:85V~264V/50-60HZ 4.报警声强:>90dB 5.10000个灵敏度级别， 6.20 级频率调节。 7.测温范围 30℃~45℃，测温误差士0.5℃。 8.支持人体体温异常时联动安检门进行声光报檠。 9.包含2支手持式金属探测器。 需提供公安部安全防范报警系统产品质量检测中心检测报告和使用单位的合同等 | 套 | 9
3 | 手持式金属探测器 | 电源：充电电池，续航时间：80h | 把 | 69
4 | 鞋底金属探测器 | 1.内置电池 2.报警指示灯:未检测到违禁金属时绿色闪烁，检测到金属时红色闪烁 3.安全特性:防水、防滑报警模式:声光报警4.探测对象:刀片、夹子、微型手枪、雷管、打火机等危险物品。 | 台 | 20
5 | 防爆器材柜 | 主体材质：钢，颜色：蓝色；产品尺寸：高1600*宽1200*深400mm | 个 | 10
6 | 盾牌 | 兵器库铝合金防爆盾牌，产品材质：合金材质，尺寸:高90cm\宽50cm,重量：2.85kg,板材厚度：2.2mm | 个 | 20
7 | 短警棍 | T型棍，产品材质：PC材质，产品重量：0.56kg，产品尺寸：全长59cm | 根 | 20
8 | 催泪喷雾剂 | 个人防护喷雾，瓶身容量：60ml，产品尺寸：3.5*3.5*11.5cm，喷射形式：扩散喷雾，保质期：三年 | 个 | 70
9 | 防刺手套 | 5级防割，黑色，全指，XL码 | 双 | 20
10 | 应急手电 | 防水，续航时间：15-60小时，功能：带电量显示，独立挡位：强光-中光-爆闪，灯杯尺寸：75*75mm，重量480G，充电式，最大流明 1000-2000lm | 台 | 44
11 | 长警棍 | 1.6米防爆棍，产品材质：PC材质，产品尺寸：全长160cm,产品重量1.2kg,颜色：黑色 | 个 | 20
12 | 防刺服 | 防刺服，黑色，防护面积1cm² | 套 | 20
13 | 防爆头盔 | 特种防爆头盔，欧式金属网格防爆头盔 | 个 | 20
14 | 单兵防护组件 | 单兵防护组件，含：护肩、护胸、护上臂/护肘、护裆、护小臂、战术手套、护臀-护大腿、护膝、护脚背，保护面积：前胸和腹部>0.1,背部>0.1,手部>0.18,腿部>0.38. | 套 | 12
15 | 大盾牌 | 防爆盾牌组合式盾牌1.6米，尺寸：长1600*宽550mm，颜色：透明，材质：PC，厚度3.5mm,净重：5kg | 个 | 20
16 | 盾牌架 | 防爆装备消防架，产品尺寸：高115cm、长110cm、宽40cm,防爆装备架安保八件套盾牌钢叉橡胶棍支架 | 个 | 20
17 | 约束脚叉 | 铝合金脚叉抓捕器，材质：航空铝材，伸展长度：195cm,收缩长度：130cm，上杆外径：25mm,下杆外径：33mm，月牙最大开启：35cm,月牙最小开启：15cm，合金壁厚：约3.0mm，重量约2.3kg | 把 | 20
18 | 约束腰叉 | 铝合金腰又抓捕器 材质：航空铝材 伸展长度：230cm收缩长度：155cm上杆外径：25mm下杆外径：33mm 月牙最大开启：70cm月牙最小开启：42cm合金壁厚：约3.0mm重量：约2.75kg | 把 | 20
19 | 抓捕网兜 | C型粗管可伸缩，材质:不锈钢管直径≥3cm；尺寸:伸展总长≥200cm 收缩总长≤160cm；网口径:75cm；网长度:≥150cm重 量:1.70kg | 把 | 20
20 | 一体式不锈钢A字牌 | 安装方式：A型放置；尺寸：长670mm；宽450mm 材质：不锈钢 | 个 | 80
21 | 圆形防撞桶 | 材质：PE，工艺：滚塑；高度*直径：80cm*60cm | 个 | 120
22 | 应急探照灯 | 灯芯：全新U9强光灯芯，电池：内置大容锂电池6000ma,续航：8-16小时左右，充电：typec充电口，侧灯：白光大泛光，肩带：支持手持、带肩带支持肩带 | 台 | 130
23 | 防汛专用沙袋（拉链款） | 材质：帆布；产品款式：拉链款;产品颜色：绿色；尺寸：25cm*50cm | 个 | 350
24 | ABS直板挡水板 | WZ50;材质：红色ABS,防洪高度： 50cm;平均厚度：5.1mm±5%; 尺寸：H=52.8cm,D=68cm,W=70.5cm | 个 | 200
25 | ABS内弯挡水板 | NW50;材质：红色ABS,防洪高度： 50cm;平均厚度：5.1mm±5%; 尺寸：H=52.8cm,D=68cm,W1=55cm, W2=22cm | 个 | 30
26 | ABS外弯挡水板 | WW50;材质：红色ABS,防洪高度： 50cm;平均厚度：5.1mm±5%; 尺寸：H=52.8cm,D=68cm,W1=35cm, W2=57cm | 个 | 30
27 | 吸收膨胀袋 | 材质：帆布+高分子吸水树脂；产品净重：0.2kg；尺寸：40*60cm | 个 | 350
28 | 多功能卷式软担架 | 载重：120KG，重量：11.5KG，尺寸：2440*950mm | 个 | 4
29 | 单相泵 | 型号：50WQ15-25-3 功率：3000W 扬程：25M 流量：15m³/h 口径：50mm（2寸） 电压：380V | 台 | 4
30 | 三相泵 | 型号：80GNWQD85-19-7.5 功率：7500W 扬程19M 流量：85m³/h 口径：80mm（3寸） 电压：380V | 台 | 4
31 | 临时用电线 | 型号：公牛8030线盘 长度：30M 线芯：2.5mm² | 个 | 12
32 | 伸缩梯 | 材料：铝合金 长度：6.3M | 把 | 2
33 | 强光手电筒 | 型号：RX21 最大流明：200-500lm 最长续航：5-10h(含） | 把 | 20
34 | 锂电头灯 | 型号18650 最大流明：500-1000lm 最长续航：15-20h(含) | 把 | 15
35 | 户外工业插座箱 | 总功率：40千瓦 配置：3P100A空开；4P100A漏保；地排零排；绝缘板 | 台 | 4
36 | 手提式防水配电箱 | 带漏电断路器、多功能插座 | 台 | 4
37 | 组合套筒扳手 | 组件套数≥86件 | 套 | 2
38 | 18V锂电电动切割机 | 1电池1充电器，电源方式：锂电；工作方式：手持式；切割范围：木材；电池容量：4Ah；额定电压：18V；磨盘直径：100mm；空载转速：≥11000r/min | 套 | 2
39 | 18V锂电电动扳手 | 1电池1充电器，电池容量：5Ah；电源方式：锂电 额定电压：18V 扭矩：：400N·m | 套 | 2
40 | 不锈钢井盖勾 | 实心手柄，材质：不锈钢；直径：10mm；长度：≥68cm | 个 | 15
41 | 羊角铁锹 | 锹头材质:碳钢 | 把 | 6
42 | 尖头钢锹 | 单木柄长度:≥94cm；锹头材质:碳钢；锹头厚度:≥1.4mm；锹头重量:0.9-1.0kg；整锹重量:1.60kg | 把 | 4
43 | 消防斧 | 斧头材质：高碳钢 | 把 | 26
44 | 反光雨衣雨裤雨靴套装 | 雨衣雨裤雨靴套装，带反光条，XL码 | 套 | 40
45 | 救生衣 | 加厚，带放光条 | 件 | 20
46 | 应急急救箱 | 用于小创口、擦伤、切割伤等应急处理 | 件 | 2
47 | 静电释放器 | 报警形式：声光+语音+数显；立杆材质：304不锈钢；类型：固定立式 头部材质：亚导体；钢管直径：0.38cm；立杆直径：100cm；球体直径：9cm；接地线长度：3m | 个 | 20
48 | 防爆拒马栏杆 | 醒目反光膜，防撞尖刺设计，主管：直径≥114mm*2.0mm副管:直径≥75mm*2.0mm 尺寸:总高度≥1600mm(含轮)、宽度≥1000mm(含调平丝杠)长度(可定制) 钢钉刺:防护面侧镶嵌钢钉(间距≤300mm);根部直径>20mm，长度>200mm 大马万向刹车轮:≥4个 | 项 | 5
49 | 车辆隔离器 | 高≥50cm，长度≥50cm，壁厚1.2mm，黑黄色喷漆，搭配不锈钢连接杆 | 个 | 20
50 | 不锈钢阻车路障 | 伸缩免装，刺针数≥150，刺针有效长度≥35mm，展开长度≥8m | 台 | 10
51 | 消防器材柜 | 产品尺寸：高1600*宽1200*深390mm,产品颜色：红色 | 个 | 20
52 | 水枪枪头 | KY65（QZ3.5/7.5） | 个 | 40
53 | 灭火毯 | 使用温度：≥800℃；材质：玻璃纤维；尺寸：1.5m*1.5m | 个 | 110
54 | 二分水器 | DN65 | 个 | 20
55 | 安全绳 | 钢芯安全绳（30米+双沟+手套） | 套 | 40
56 | 往复式逃生缓降器40米 | 3C认证（不可偏离）材质加强钢丝；缓降重量：35kg-100kg；缓降速度：0.6-1.4M/S；外观材质：铝合金箱；含固定架及膨胀螺丝 | 个 | 12
57 | 往复式逃生缓降器30米 | 3C认证（不可偏离）材质加强钢丝；缓降重量：35kg-100kg；缓降速度：0.6-1.4M/S；外观材质：铝合金箱；含固定架及膨胀螺丝 | 个 | 28
58 | 液压钳 | 24寸消防绝缘钳 | 把 | 40
59 | 撬棍 | 消防微型站破拆工具撬棍 | 把 | 20
60 | 消防铲 | 斧头材质：高碳钢 | 把 | 20
61 | 消防腰斧 | 镀铬 | 把 | 20
62 | 消防栓扳手 | 钢制 | 把 | 20
63 | 防火隔热服五件套 | 产品名称：耐高温隔热服；隔热温度：500℃；产品尺寸：均码；产品配置：上衣/下裤/护脚/手套/面罩；产品材质：阻燃纤维织物与真空镀铝膜复合材料；功能介绍：耐高温、阻燃抗辐射、安全适用范围：适用于航天、消防、冶金等 | 套 | 20
64 | 背囊款防火隔热服 | 3C认证（不可偏离）；产品名称:消防隔热服；产品材质:铝箔阻燃织物；产品尺码:XXL；产品颜色:银白色；隔热温度:1000℃；外层续燃时间:0.5S；损毁长度:经向12mm纬向13mm；断裂强力:经向897N纬向631N；结构组成:头盔、上衣、下衣、手套、鞋套、背囊；产品特性:防水、抗撕裂、可防瞬间高温热辐射； | 套 | 20
65 | 数字防爆对讲机 | 插卡对讲，支持电信/移动/联通，兼容现用对讲机，无偿与现有对讲机进行组网通信（不可偏离），承诺包含1年通讯费用 | 台 | 50
66 | 消防战斗服6件套 | 3C认证（不可偏离），17款消防战斗服6件套（含头盔，手套，腰带，靴子，上衣，裤子），尺码：170-180cm 产品材质:阻燃隔热复合材料; 阻燃性能:阻燃大于20秒 透气性能:>5000g/㎡*24h 适用范围:消防灭火 抢险救援 | 套 | 40
67 | 无后坐力直流喷雾水枪 | 型号：QLD6.0/13Ⅲ-C，类型：球阀转换式直流喷雾型；流量：在额定喷射压力6公斤下，流量为6.5-13L/S，重量：2.7kg，射程：≥37m，喷射角度：0-120°，材质：水枪采用新型铝合金材料制成，接口：65mm内接卡式接口（不可偏离） | 台 | 10
68 | 手动液压剪扩钳 | 尺寸:长*宽*高740*195*175mm，最大开口距离:≥160mm，额定工作压力:63MPa，最大剪断能力(Q235材料):10mm(钢板)中20mm(圆钢)，剪断力:18T，扩张力:5.5T，扩张距离:160mm，额定扩张力:≥24KN，空载张开打压次数:≤9次，空载闭合打压次数:≤11次，手柄力:≤300N，质量:≤10.5kg | 台 | 10
69 | 手提式干粉灭火器 | 商品规格：5kg；灭火级别：3A89BCE；产品规格：14*50；产品总重：7.5kg；灭火剂:磷酸二氢铵75% 硫酸铵15%；使用温度:-20℃~+55℃；保质期:5年；水压试验:2.1MPa；驱动气体:氮气；瓶身材质：碳钢 | 支 | 40
70 | 过滤式自救呼吸器 | 3C认证（不可偏离） 型号：TZL30型，防护时间：≥30min，滤烟效率：≥95%，吸气阻力：＜800pa，呼气阻力＜300pa，防护对象：一氧化碳、烟雾等有害气体 | 个 | 50
71 | 消防水带 | 3C认证（不可偏离），10-65-25型，含接头及卡箍 | 卷 | 30
72 | 头戴式强光防爆手电筒 | 材质：ABS；是否防水：防水；电源方式：充电-C口；是否可充电：可充电；防水等级：IP43；最大流明：200-500lm；最长续航：15-20h(含) | 台 | 40
73 | 过滤式消防自救呼吸器 | 3C认证（不可偏离） 型号：TZL30型，防护时间：≥30min，滤烟效率：≥95%，吸气阻力：＜800pa，呼气阻力＜300pa，防护对象：一氧化碳、烟雾等有害气体 | 个 | 792
74 | 过滤式消防自救呼吸器放置架 | 红色，可放置并排2个过滤式消防自救呼吸器 | 个 | 360
75 | 手提式二氧化碳灭火器 | 商品规格：5kg；瓶身材质：碳钢 | 支 | 140
76 | 灭火器箱 | 5公斤装灭火器箱，材质：304不锈钢 | 个 | 30
77 | 悬挂式灭火器 | 3C认证（不可偏离） 使用温度：-10℃~+55℃；罐体材质：碳钢；移动方式：悬挂式；灭火类型：A类；B类；容量：2千克；工作压力：1.2MPa；灭火等级：1A 55B | 个 | 110
78 | 二氧化碳推车式灭火器 | 3C认证（不可偏离），容量：24kg；罐体材质：碳钢；移动方式：推车式；工作压力：1.2MPa | 台 | 28
79 | 二氧化碳灭火器防寒专用手套 | 26CM | 套 | 90
80 | 消防扩音器 | 功能：扩音/哨音/录音，电源：充电/电池，功率：20W，录音：12-20秒，频率：300HZ-20KHZ，范围：>500米，规格：270x162x200mm，重量：577g(不含电池） | 个 | 8
81 | 消防感烟测试枪 | 4.8米，烟温一体二合一感应式，加烟(满电)测试:450-800次；加温(满电)测试:>300次；电池电压:DC7.4V；枪头长度:41.5cm；枪头材质:阳极化航空铝；充电器输出:DC8.4V 1000MA；整套重量：4.6kg；外箱尺寸：64.5*20.5.12cm；连接杆长度：60cm/315cm 标配长度：4.8米(上限检测高度5.8米) 外箱材质：铝合金；连接杆材质：阳极化航空铝+碳素 | 套 | 2
82 | 消防正压式呼吸器 | 3C认证（不可偏离），气瓶材质：碳纤维复合气瓶；外包装：塑料箱；执行标准：XF124-2013；瓶内气体种类：空气；气瓶容量：6.8L；额定使用时间：1H；面罩类型：PANO 全面罩；整机质量：13kg 含：正压式空气呼吸器*1 手提箱*1 | 台 | 2
83 | 手提破拆混凝土切割机 | 排量:90CC;净重:12kg;最大功率:4.8KW;自动节气门:有;配套锯片:300mm;型号:QG-29功率:3.7kW/5.60ps燃油箱体积(L):1.5;转速:7200r/min切割深度:100mm | 台 | 2
84 | 移动式消防沙箱 | 带轮，不锈钢材质；双把手，产品尺寸：1200*600*600mm，印红色“消防沙箱”字样 | 台 | 7
85 | 危化品防爆柜 | 容积: 12加仑（45升），门类型:单开门\手动，锁具:三点联动锁，层板:一块(上下可调)，接地线:一根，颜色:黄色，尺寸（外）mm：890*591*460，尺寸（内）mm：740*507*370 | 个 | 20
86 | 化学品泄露应急处置包 | 内含：吸附条：2条；吸附棉片：20片；吸附剂：1瓶；防护眼罩：一个；防护手套：一双；废物处理袋：1个；捆扎条：2根数量 尺寸：61cm*33cm*33cm，材质：熔喷聚丙烯(MBPP)，重量：4.5kg，颜色：黄色 | 包 | 20
87 | 救援三角架 | 铝合金材质， 工作高度：214cm（完全展开）134cm（完全收缩） 铝合金支架工作负荷≥500kg, 支架阻断力≥22KN 绞盘工作负荷：约500kg， 绞盘阻断力≥2600磅 额定载荷≤80kg， 手动柄力≤500N | 台 | 2
88 | 绝缘靴子 | 功能: 电绝缘绝缘20KV 材质：像胶、布层 功能：防滑、防水 质量≥1.3Kg。 特点：能有效地防滑、耐刺穿，防火，防水，防油 | 双 | 60
89 | 绝缘手套 | 功能: 电绝缘绝缘12KV 手掌型 材质: 橡胶; 长度 :37CM | 双 | 60
90 | 挪车器 | 一套含牵引架一台，移车器4个，液压款，总承重3吨以上；工作方式棘爪驱动,脚踏举升 | 套 | 3
91 | 消防演习火箱 | 红色，直径≥50cm，高度≥30cm | 个 | 6
92 | 防爆拒马 | 醒目反光膜，防撞尖刺设计，主管：直径≥114mm*2.0mm副管:直径≥75mm*2.0mm 尺寸:总高度≥1600mm(含轮)、宽度≥1000mm(含调平丝杠)长度(可定制) 钢钉刺:防护面侧镶嵌钢钉(间距≤300mm);根部直径>20mm，长度>200mm 大马万向刹车轮:≥4个 | 项 | 10
93 | 消防通道清障器 | 304不锈钢，伸缩免装，刺针数≥150，刺针有效长度≥35mm，展开长度≥8m | 台 | 10
94 | 电动消防伸缩限位器 | 304不锈钢材质，铸铝轮，遥控控制、开关控制 | 项 | 20
95 | 安防高工作负载设备 | 接口：SATA 6Gb/s，转速：7200PRM，年负载550TB/年 | 个 | 24
96 | 集中管理核心设备 | 系统内存：8GB 磁盘接口：24个SATA接口，支持硬盘热插拔 网络接口：3个2.5G数据网口，1个2.5G管理口 整机电源：550W，1+1冗余电源 | 台 | 1
97 | 安防芯片制卡机 | 尺寸：258mm×157mm×468mm 功能：300dpi（11.8dots/mm）打印分辨率2GB闪存 图像尺寸：1006×640像素 | 台 | 1
98 | 安防芯片制卡机卡带 | 带宽规格：70mm | 套 | 30
99 | 数字防爆对讲机 | 型号POC8660，插卡对讲，支持电信/移动/联通，兼容现用对讲机，无偿与现有对讲机进行组网通信（不可偏离），承诺包含1年通讯费用 | 台 | 30
100 | 灭火器箱 | 5公斤装灭火器箱 | 个 | 40
101 | 推车式干粉灭火器 | 推车式35公斤干粉灭火器 | 台 | 15