## 改扩建二期太平间设备设施采购项目（第一批）需求
改扩建二期太平间设备设施采购项目（第一批）需求
序号 | 产品名称 | 材质参数 | 单位 | 数量
1 | 单门遗体冷藏柜 | 1、外形尺寸：2000mm（高）×800mm（宽）×780mm（深） 2、柜体材质：内外板均采用304不锈钢，板厚≥1.2mm 3、制冷与温控：制冷温度范围‑5～0℃，配备独立数显温控，实时显示柜内温度 4、报警功能：具备温控异常声光报警，支持24h全天候不间断运行 5、结构：独立单门，柜门带安全锁，配置可抽拉遗体托架，托架承重≥120kg 6、全套含设备运输、安装调试、现场培训 7、质保：整机质保2年 | 台 | 2