## 改扩建二期移动工作站采购项目（第一批）需求
改扩建二期移动工作站采购项目（第一批）需求
产品名称 | 规格参数 | 单位 | 需求数量
移动工作站 | 1、整车重量≤55KG（不含挂件） 2、系统配置： CPU：≥i5 12代 内存：≥8GB 内存 固态硬盘：容量≥256GB 操作系统：支持windows 10专业版及以上/支持Windows和国产操作系统 无线网卡：支持2.4G/5G Hz Wifi6网络，支持802.11 b/g/n/ac/ax以上标准 3、显示器尺寸≥23.8”，最佳分辨率≥1920x1080，内置音箱； 4、整车主要材质为塑料、高强度航空铝及不锈钢组成，车体表面进行抑菌处理，应方便清洁，耐受酒精、洗必泰、施康等医院常用消毒剂擦拭消毒； 5、采用航空级铝合金或ABS一体成型设计台面，承重抗压性强，表面UV固化处理, 耐受医院常用消毒剂，耐清洗，耐刮擦，抗紫外线；圆弧形无缝设计，清洁无死角； 6、工作台面可升降，升降最大行程≥300mm； 7、配置键盘托，采用人体工程学设计，耐脏耐磨损易清洁； 8、配置2层抽屉； 9、具备电源线； 10、采用4个静音脚轮，其中2个带刹车锁定功能； 11、电池支持≥8小时续航时间； 12、具有外壳对地漏电电流保护、电击保护功能，具有过压、过流、欠压、过充、过放保护功能。 | 台 | 120