## 改扩建二期院内转运设备采购项目（第一批）需求
改扩建二期院内转运设备采购项目（第一批）需求
序号 | 名称 | 规格参数 | 单位 | 汇总（1200床）
数量
1 | 医疗废物处置转运设备 | 1.1结构：采用304不锈钢材质，容量大于700L，载重量不低于200kg；车身设计顶部投放口和侧边取物口分开，具有防止液体泄漏的功能。 ▲1.2一体化设计：集成平板电脑、打印机、电子秤、扫描枪、动力系统、GPS、RFID、面部识别、行为矫正系统等配件。 1.3 动力系统：智能医废收集车正常工作不低于24小时；动力工作时间不低于8小时。设备载重大于200KG，坡度≤15°时设备正常工作。 1.4平板电脑：四核处理器1.8G以上/2G＋16G存储／wifi+4G模块／10寸显示屏，支持触屏和非触屏操作。 ▲1.5 面部识别：通过双目技术，实现人脸识别、认证，支持无接触交接。 1.6智能电子秤：采用托盘称重方式，量程不低于100Kg，精度不少于50g。 1.7嵌入式打印机：58mm，带条码打印功能。 1.8扫描枪：自带扫描头，误码率不高于3%。 ▲1.9视频系统：后置摄像头可远程控制做360度旋转；收集过程和行车影像可自动录像并上传云端；可远程查看30天视频记录。 ▲1.10定位系统：利用RFID和GPS技术实现室内室外定位，绘制车辆运行轨迹，全程跟踪车辆运行。 1.11物联网卡：4G，支持电信／移动／联通三网制式，流量全包。 ▲1.12软件系统： 医废收集：记录医废收集和交接信息，生成唯一标识和收集记录。 医废出入库：记录出入库信息，生成出入库记录。 医废追溯：扫码医废扎带，查询医废流转信息，实现医废的院内追溯。 语音指引：通过语音方式对医废收集活动提供指引，降低一线人员操作难度和培训难度。 无接触交接：通过人脸识别完成登录认证、实现无接触交接。 行为矫正：对收集活动实时监控，记录工作画面和视频，远程进行违规行为抓拍、行为矫正。 禁区闯入：设置医废收集和转运禁区，收集人员违规进入，设备自动感应，预警。 平台适配：与医院现有医废管理平台和耗材相适配，无缝衔接，数据可以直接上传平台，耗材通用，实现一体化管理。 | 台 | 5
2 | 院感防控医用织物暂存设备 | 1.织物推车(304不锈钢推车)尺寸为长1000mm+宽550mm+高990mm（含轮子高度）。 2.材质：304不锈钢，四周采用30方管，方管壁厚为2mm-2.4mm，圆管厚度1.5mm，5寸PU轮（两个万向轮+两个定向轮，带刹车功能）箱体加厚304钢板 | 台 | 26