## 网络系统建设
改扩建二期网络系统建设需求
序号 | 设备名称 | 参数说明 | 数量 | 单位
一、内网网络建设
1 | 第二住院楼汇聚交换机 | 1、交换容量≥100Tbps；包转发率≥76000Mpps 2、主控引擎≥2，整机业务板槽位数≥4；支持颗粒化电源，整机电源槽位数≥6； 3、为保证设备散热效果和可靠性，要求设备支持模块化风扇框，可热插拔，独立风扇框数≥2； 4、为便于设备维护，所有主控、交换及业务板卡都是前维护； 5、支持VLAN；支持1：1，N：1 VLAN Mapping，支持端口VLAN，协议VLAN，IP子网VLAN；支持Super VLAN；支持Voice VLAN； 6、支持静态路由、RIP、RIPng、OSPF、OSPFv3、BGP、BGP4+、ISIS、ISISv6；支持路由协议多实例；支持IPv6 DHCP SERVER, IPv6 DHCP Relay, DHCP Snooping，支持IPv6 Souce Guard； 7、设备关键芯片（CPU或交换芯片或转发芯片或NP芯片，满足其一即可）采用原设备厂商自研芯片； 8、单台配置：电源模块≥4，万兆光口≥144，万兆单模光模块≥8，高速线缆≥4，5年原厂维保 | 2 | 台
2 | 第二住院楼内网接入层交换机48口 | 1、交换容量≥1.3Tbps，包转发率≥200Mpps 2、千兆电口≥48，万兆光口≥6 3、支持VLAN，支持QinQ，灵活QinQ、支持端口VLAN、协议VLAN、IP子网VLAN；支持静态路由、RIP v1/v2、OSPF、BGP、ISIS、RIPng、OSPFv3、ISISv6、BGP4+ 4、设备支持复位按钮和清配置按钮，设备调试复位无需插拔电源，可以按按钮复位；忘记密码可以通过按钮恢复出厂设置； 5、设备关键芯片（CPU或交换芯片或转发芯片或NP芯片，满足其一即可）采用原设备厂商自研芯片； 6、单台配置：双电源，万兆单模光模块≥2，高速线缆≥1，5年原厂维保 | 60 | 台
3 | 第二住院楼内网48端口 PoE接入交换机 | 1、交换容量≥1.3Tbps，包转发率≥200Mpps；支持千兆电口≥48，万兆光口≥6； 2、支持静态路由、RIP v1/v2、OSPF、BGP、ISIS、RIPng、OSPFv3、ISISv6、BGP4+ 3、支持快速POE功能，当交换机电源上电时，支持秒级实现对PD设备的供电 4、设备支持复位按钮和清配置按钮，设备调试复位无需插拔电源，可以按按钮复位；忘记密码可以通过按钮恢复出厂设置； 5、设备关键芯片（CPU或交换芯片或转发芯片或NP芯片，满足其一即可）采用原设备厂商自研芯片； 7、单台配置：双电源，万兆单模光模块≥4，高速线缆≥1，5年原厂维保 | 99 | 台
4 | 第二综合楼汇聚交换机 | 1、交换容量≥100Tbps；包转发率≥76000Mpps 2、主控引擎≥2，整机业务板槽位数≥4；支持颗粒化电源，整机电源槽位数≥6； 3、为保证设备散热效果和可靠性，要求设备支持模块化风扇框，可热插拔，独立风扇框数≥2； 4、为便于设备维护，所有主控、交换及业务板卡都是前维护； 5、支持VLAN；支持1：1，N：1 VLAN Mapping，支持端口VLAN，协议VLAN，IP子网VLAN；支持Super VLAN；支持Voice VLAN； 6、支持静态路由、RIP、RIPng、OSPF、OSPFv3、BGP、BGP4+、ISIS、ISISv6；支持路由协议多实例；支持IPv6 DHCP SERVER, IPv6 DHCP Relay, DHCP Snooping，支持IPv6 Souce Guard； 7、设备关键芯片（CPU或交换芯片或转发芯片或NP芯片，满足其一即可）采用原设备厂商自研芯片； 8、单台配置：电源模块≥2，万兆光口≥48，万兆单模光模块≥4，高速线缆≥4，5年原厂维保 | 2 | 台
5 | 第二综合楼内网接入层交换机48口 | 1、交换容量≥1.3Tbps，包转发率≥200Mpps 2、千兆电口≥48，万兆光口≥6 3、支持VLAN，支持QinQ，灵活QinQ、支持端口VLAN、协议VLAN、IP子网VLAN；支持静态路由、RIP v1/v2、OSPF、BGP、ISIS、RIPng、OSPFv3、ISISv6、BGP4+ 4、设备支持复位按钮和清配置按钮，设备调试复位无需插拔电源，可以按按钮复位；忘记密码可以通过按钮恢复出厂设置； 5、设备关键芯片（CPU或交换芯片或转发芯片或NP芯片，满足其一即可）采用原设备厂商自研芯片； 6、单台配置：双电源，万兆单模光模块≥2，高速线缆≥1，5年原厂维保 | 19 | 台
6 | 第二综合楼内网48端口 PoE接入交换机 | 1、交换容量≥1.3Tbps，包转发率≥200Mpps；支持千兆电口≥48，万兆光口≥6； 2、支持静态路由、RIP v1/v2、OSPF、BGP、ISIS、RIPng、OSPFv3、ISISv6、BGP4+ 3、支持快速POE功能，当交换机电源上电时，支持秒级实现对PD设备的供电 4、设备支持复位按钮和清配置按钮，设备调试复位无需插拔电源，可以按按钮复位；忘记密码可以通过按钮恢复出厂设置； 5、设备关键芯片（CPU或交换芯片或转发芯片或NP芯片，满足其一即可）采用原设备厂商自研芯片； 6、单台配置：双电源，万兆单模光模块≥4，高速线缆≥1，5年原厂维保 | 26 | 台
二、外网网络建设
1 | 第二住院楼外网汇聚交换机 | 1、交换容量≥100Tbps；包转发率≥76000Mpps 2、主控引擎≥2，整机业务板槽位数≥4；支持颗粒化电源，整机电源槽位数≥6； 3、为保证设备散热效果和可靠性，要求设备支持模块化风扇框，可热插拔，独立风扇框数≥2； 4、为便于设备维护，所有主控、交换及业务板卡都是前维护； 5、支持VLAN；支持1：1，N：1 VLAN Mapping，支持端口VLAN，协议VLAN，IP子网VLAN；支持Super VLAN；支持Voice VLAN； 6、支持静态路由、RIP、RIPng、OSPF、OSPFv3、BGP、BGP4+、ISIS、ISISv6；支持路由协议多实例；支持IPv6 DHCP SERVER, IPv6 DHCP Relay, DHCP Snooping，支持IPv6 Souce Guard； 7、设备关键芯片（CPU或交换芯片或转发芯片或NP芯片，满足其一即可）采用原设备厂商自研芯片； 8、单台配置：电源模块≥4，万兆光口≥192，万兆单模光模块≥8，5年原厂维保 | 1 | 台
2 | 第二住院楼外网接入交换机48口 | 1、交换容量≥1.3Tbps，包转发率≥200Mpps 2、千兆电口≥48，万兆光口≥6 3、支持VLAN，支持QinQ，灵活QinQ、支持端口VLAN、协议VLAN、IP子网VLAN；支持静态路由、RIP v1/v2、OSPF、BGP、ISIS、RIPng、OSPFv3、ISISv6、BGP4+ 4、设备支持复位按钮和清配置按钮，设备调试复位无需插拔电源，可以按按钮复位；忘记密码可以通过按钮恢复出厂设置； 5、设备关键芯片（CPU或交换芯片或转发芯片或NP芯片，满足其一即可）采用原设备厂商自研芯片； 6、单台配置：双电源，万兆单模光模块≥4，5年原厂维保 | 70 | 台
3 | 第二综合楼外网汇聚交换机 | 1、交换容量≥100Tbps；包转发率≥76000Mpps 2、主控引擎≥2，整机业务板槽位数≥4；支持颗粒化电源，整机电源槽位数≥6； 3、为保证设备散热效果和可靠性，要求设备支持模块化风扇框，可热插拔，独立风扇框数≥2； 4、为便于设备维护，所有主控、交换及业务板卡都是前维护； 5、支持VLAN；支持1：1，N：1 VLAN Mapping，支持端口VLAN，协议VLAN，IP子网VLAN；支持Super VLAN；支持Voice VLAN； 6、支持静态路由、RIP、RIPng、OSPF、OSPFv3、BGP、BGP4+、ISIS、ISISv6；支持路由协议多实例；支持IPv6 DHCP SERVER, IPv6 DHCP Relay, DHCP Snooping，支持IPv6 Souce Guard； 7、设备关键芯片（CPU或交换芯片或转发芯片或NP芯片，满足其一即可）采用原设备厂商自研芯片； 8、单台配置：电源模块≥2，万兆光口≥96，万兆单模光模块≥4，5年原厂维保 | 1 | 台
4 | 第二综合楼外网接入交换机48口 | 1、交换容量≥1.3Tbps，包转发率≥200Mpps 2、千兆电口≥48，万兆光口≥6 3、支持VLAN，支持QinQ，灵活QinQ、支持端口VLAN、协议VLAN、IP子网VLAN；支持静态路由、RIP v1/v2、OSPF、BGP、ISIS、RIPng、OSPFv3、ISISv6、BGP4+ 4、设备支持复位按钮和清配置按钮，设备调试复位无需插拔电源，可以按按钮复位；忘记密码可以通过按钮恢复出厂设置； 5、设备关键芯片（CPU或交换芯片或转发芯片或NP芯片，满足其一即可）采用原设备厂商自研芯片； 6、单台配置：双电源，万兆单模光模块≥4，5年原厂维保 | 30 | 台
三、无线网络建设
1 | 第二住院楼无线网汇聚交换机 | 1、交换容量≥100Tbps；包转发率≥76000Mpps 2、主控引擎≥2，整机业务板槽位数≥4；支持颗粒化电源，整机电源槽位数≥6； 3、为保证设备散热效果和可靠性，要求设备支持模块化风扇框，可热插拔，独立风扇框数≥2； 4、为便于设备维护，所有主控、交换及业务板卡都是前维护； 5、支持VLAN；支持1：1，N：1 VLAN Mapping，支持端口VLAN，协议VLAN，IP子网VLAN；支持Super VLAN；支持Voice VLAN； 6、支持静态路由、RIP、RIPng、OSPF、OSPFv3、BGP、BGP4+、ISIS、ISISv6；支持路由协议多实例；支持IPv6 DHCP SERVER, IPv6 DHCP Relay, DHCP Snooping，支持IPv6 Souce Guard； 7、设备关键芯片（CPU或交换芯片或转发芯片或NP芯片，满足其一即可）采用原设备厂商自研芯片； 8、单台配置：电源模块≥4，万兆光口≥192，万兆单模光模块≥16，5年原厂维保 9、无线AP设备管理授权≥1200、华为Esight网络设备管理授权≥700 | 1 | 台
2 | 第二住院楼无线网24端口 PoE接入交换机 | 1、交换容量≥1.3Tbps；包转发率≥170Mpps，支持千兆电口≥24，万兆光口≥6； 2、支持静态路由、RIP v1/v2、OSPF、BGP、ISIS、RIPng、OSPFv3、ISISv6、BGP4+ 3、支持快速POE功能，当交换机电源上电时，支持秒级实现对PD设备的供电 4、设备支持复位按钮和清配置按钮，设备调试复位无需插拔电源，可以按按钮复位；忘记密码可以通过按钮恢复出厂设置； 5、设备关键芯片（CPU或交换芯片或转发芯片或NP芯片，满足其一即可）采用原设备厂商自研芯片； 6、单台配置：双电源，5年原厂维保 | 36 | 台
3 | 第二住院楼无线网48端口 PoE接入交换机 | 1、交换容量≥1.3Tbps，包转发率≥200Mpps；支持千兆电口≥48，万兆光口≥6； 2、支持静态路由、RIP v1/v2、OSPF、BGP、ISIS、RIPng、OSPFv3、ISISv6、BGP4+ 3、支持快速POE功能，当交换机电源上电时，支持秒级实现对PD设备的供电 4、设备支持复位按钮和清配置按钮，设备调试复位无需插拔电源，可以按按钮复位；忘记密码可以通过按钮恢复出厂设置； 5、设备关键芯片（CPU或交换芯片或转发芯片或NP芯片，满足其一即可）采用原设备厂商自研芯片； 6、单台配置：双电源，5年原厂维保 | 38 | 台
4 | 第二住院网络设备光模块 | 万兆单模光模块，10GBase-光模块-SFP-10G-单模模块(1310nm,10km,LC) | 296 | 个
5 | 第二综合楼无线网汇聚交换机 | 1、交换容量≥4.8Tbps，包转发率≥2000Mpps 2、万兆SFP+口≥48，40G/100GE QSFP28口≥6 3、为了提高设备散热性能，支持可插拔风扇框，风扇框个数≥4 4、支持静态路由、RIP、RIPng、OSPF、OSPFv3、BGP、BGP4+、ISIS、ISISv6；支持路由协议多实例 5、支持端口MACSec功能，配置回滚功能； 6、设备关键芯片（CPU或交换芯片或转发芯片或NP芯片，满足其一即可）采用原设备厂商自研芯片； 7、实际配置：双电源，万兆单模光模块≥4，高速线缆≥1，5年原厂维保 | 2 | 台
6 | 第二综合楼无线网48端口 PoE接入交换机 | 1、交换容量≥1.3Tbps，包转发率≥200Mpps；支持千兆电口≥48，万兆光口≥6； 2、支持静态路由、RIP v1/v2、OSPF、BGP、ISIS、RIPng、OSPFv3、ISISv6、BGP4+ 3、支持快速POE功能，当交换机电源上电时，支持秒级实现对PD设备的供电 4、设备支持复位按钮和清配置按钮，设备调试复位无需插拔电源，可以按按钮复位；忘记密码可以通过按钮恢复出厂设置； 5、设备关键芯片（CPU或交换芯片或转发芯片或NP芯片，满足其一即可）采用原设备厂商自研芯片； 6、单台配置：双电源，5年原厂维保 | 3 | 台
7 | 第二综合楼无线网24端口 PoE接入交换机 | 1、交换容量≥1.3Tbps；包转发率≥170Mpps，支持千兆电口≥24，万兆光口≥6； 2、支持静态路由、RIP v1/v2、OSPF、BGP、ISIS、RIPng、OSPFv3、ISISv6、BGP4+ 3、支持快速POE功能，当交换机电源上电时，支持秒级实现对PD设备的供电 4、设备支持复位按钮和清配置按钮，设备调试复位无需插拔电源，可以按按钮复位；忘记密码可以通过按钮恢复出厂设置； 5、设备关键芯片（CPU或交换芯片或转发芯片或NP芯片，满足其一即可）采用原设备厂商自研芯片； 6、单台配置：双电源，5年原厂维保 | 27 | 台
8 | 第二综合楼网络设备光模块 | 万兆单模光模块，10GBase-光模块-SFP-10G-单模模块(1310nm,10km,LC | 120 | 个
9 | 互联网出口网关 | 1、吞吐量≥35Gbps，最大并发连接数≥2000万，每秒新建连接数≥50万 ； 2、支持100G光口≥1，40G光口≥2，万兆光口≥10，COMBO口≥8；支持2条万兆光Bypass链路； 3、支持双电源；风扇≥4个，支持3+1冗余备份； 4、支持静态路由、策略路由、RIP、OSPF、BGP、ISIS等路由协议； 5、支持SRv6协议，支持SRv6 TE policy，支持EVPN L3VPN over SRv6 TE Policy； 6、支持全面NAT功能，对多种应用层协议支持ALG功能，包括DNS、FTP、H323、MSN、Netbios、PPTP、RSH、RTSP、SIP、SQLnet等； 7、支持新建抑制功能，配置每IP新建连接限速功能对源或目的IP进行每IP的新建连接速率限制，或在设备的CPU使用率超过一定阈值时部分报文不能新建会话； 8、实配：双电源，10G多模光模块≥4个，10G单模光模块≥4个，5年原厂维保 | 2 | 台
需包含项目集成服务：提供并布放设备互联跳线、理线架，规范理线、扎线，制作并张贴设备标签、线缆标签；进行设备配置、业务参数调试