## Sheet1
序号 | 所属科室 | 设备名称 | 产地 （进口/国产） | 数量 | 功能 | 配置要求
1 | 头颈外科 | 头颈部内镜手术建腔器 | 国产 | 1 | 1套器械，5种手术不同路径包括经颈部、腋下、口腔、颏下、锁骨下做无充气腔镜甲状腺手术。 | 头颈部内镜手术建腔器等甲状腺手术器械 （含拉钩等）
2 | 头颈外科 | 鼻内窥镜 | 国产 | 10 | 主要提供鼻窦、鼻腔、鼻咽部检查和手术时观察用。 | （成人用）4mm;视向角0°6个 30°3个 70°1个
3 | 头颈外科 | 带穿刺微抓钳 | 国产 | 5 | MiniLap 主要用于常规腹腔镜手术，减小穿刺孔的尺寸和减少孔的数量，美容效果更好，创伤更小 | 带穿刺微抓钳
4 | 头颈外科 | 耳科鼻科刀头套装 | 进口 | 1 | 适配耳鼻喉综合动力系统（品牌：美敦力，型号：1898001） 手柄使用，头颈部/耳鼻喉神经解剖、鼻窦、鼻科、鼻咽/喉部)，上颌面及整形/修复/美容手术过程中切割/切开、消磨、钻孔、锯开软硬组织以及骨骼。 1、鼻科刀头、可满足不同治疗需要： 长度≥11cm，能切除鼻息肉及筛房，切除上额窦口组织，刀头经特殊加工，锐性切割组织，充分保护周边粘膜，坚固耐用，可切割筛窦骨性组织，不易堵塞； 可用于处理上颌窦窦口的病变； 2、鼻颅底金刚钻头，刀头可以注水和吸引；有角度可选，采用锋齿设计，刃面对刃面，对组织真正实现切割，对周围组织无损伤，真正实现微创手术；内壁光滑，不易堵塞； 3、耳科钻头、圆形细金刚砂钻头；材料选择有碳钢，工具钢，不锈钢； （1）切削速度快，抗磨损寿命长； （2）形状选择，分切割和圆磨钻头（金刚石、金刚砂两种），钻头圆形以及橡子头形； （3）麻花钻头（打孔用）圆柱形钻头 （4）矢状摆动锯片、往复锯片； 4、内窥镜清洗附件脚踏系统，用于内窥镜手术中冲洗内窥镜，使其保持视野清晰。 | 1、角度附件 1个 2、切割钻 5个 3、磨砂钻 5个 4、鼻科刀头0度 5个 5、鼻科刀头40度 5个 6、颅底切割钻 1个 7、麻花钻头 6个 8、圆柱钻头 4个 9、锯片 3个 10、冲洗系统脚踏 1个 11、冲洗套管 10个
5 | 头颈外科 | 电磁导航 | 进口 | 1 | 适配耳鼻喉术中导航系统（品牌：美敦力，型号：Fusion）使用，用于耳鼻喉手术过程中解剖结构的电磁定位。 1、导航器械定位探针，可用于探查术中病变位置； 2、导航器械定位弯头吸引器，可术中定位； 3、可接驳专用带导航功能的耳鼻咽喉科动力系统的可旋转导航刀头；无需注册即可用于术中导航定位切割 ； 4、导航病人追踪器、器械追踪器，可用于连接导航病变区域定位及手术器械术中定位； | 1、探针 1个 2、吸引器 1个 3、导航刀头 1个 4、病人追踪器 5个 5、器械追踪器 5个