## Sheet1
序号 | 设备名称 | 产地 | 数量 | 功能 | 配置要求
1 | 零下20度冰箱 | 国产 | 1 | 冷冻温度-20-30° | 1.调节精度0.1°2、冷冻室容积200-300L，可以自动除霜 3、具有温度范围报警、压缩机、风机故障报警
2 | 小动物专用呼吸机 | 进口 | 2 | 小动物机械通气 | 1、专业为小鼠、大鼠设计，适合0—2公斤小动物，潮气量为0 .1-35ml； 2、自带电控功能，内置气泵，无须使用高压气源； 3、有多种通气模式可选：辅助模式，控制模式和叹息模式； 4、可选择多种呼吸模式：定容和定压呼吸模式； 5、设置功能：可以设置动物的呼吸频率，通气量，压力，吸气比例，压力触发阈值，叹息触发阈值； 6、呼吸机原理为：采用数字控制和先进传感器技术，电子压力泵循环供吸气模式，非气缸抽拉式设计； 7、实时显示呼吸管路的压力，动物的呼吸状态； 8、参数显示：液晶屏显示，显示所有的通气参数，如：呼吸频率、潮气量、呼吸比、分钟通气量、叹息压力、气道压力 9、具有吸气灯、呼气灯、吸气维持灯、条形LED灯，显示瞬间的通气压力，实时监控呼吸机的运行 10、带手动叹息、自动叹息功能 11、呼吸机设置调节范围：呼气比例0-90%，呼吸频率（bmp）1-200，压力范围0-40cmH2O； 吸气流量范围：10-1200ml/min 12、具备PEEP功能；