## Sheet1
序号 | 名称 | 规格参数 | 数量 | 单位 | 参考图片
1 | 无线烟感报警器 | 电压: DC9V 低电压检测:7.35V±0.5 电源:9V电池 待机电流:≤12uA 报警电流:≤20uA 响度:≥85db/3m 环境温度:-10°C-+55°C 环境湿度:<95%R (无凝露） | 1114 | 个