## Sheet1
拟采购设备需求清单-（泌尿外科）
序号 | 设备名称 | 产地 | 数量 | 功能 | 配置 | 主要参数 | 场地要求 （包括水电气等） | 其他需求
1 | CO2细胞培养箱 | 国产 | 1 | C02细胞培养箱具备温度控制、湿度控制以及安全性能等基本功能 | 配有C02气瓶、培养皿和培养器具、内部架子和架层、内部内胆和水槽、C02传感器和检测设备 | 主要参数包括4℃-45℃温度控制范围、相对湿度调节、C02浓度、控制系统以及包括报警系统、过温和过压保护等安全特性。以满足确保细胞和微生物的生长和实验环境的控制 | 使用实验室的电源还有CO2气罐。实验室均已配备，符合使用需求