## Sheet1
输液呼叫系统
序号 | 图片 | 产品名称 | 技术参数 | 数量 | 备注
1 |  | 无线报警按钮 | 无线紧急按钮 ▲一体式外形，面板一键式按钮，阻燃材料的外壳，自带位置信息。【需提供具备CMA及CNAS认证的权威检测机构出具的，包含本项参数的检验报告有效复印件佐证】。 ▲发射功率可调节放大，传输距离大于100米，秒级报警响应时间【需提供具备CMA及CNAS认证的权威检测机构出具的，包含本项参数的检验报告有效复印件佐证】。 ▲具有按键报警功能，低电压检测功能。【需提供具备CMA及CNAS认证的权威检测机构出具的，包含本项参数的检验报告有效复印件佐证】。 支持470-490MHZ频率无线通讯协议。 支持拉伸报警。 具备数据安全加密机制。 具有防水防潮防跌落三防特性。 内置电池供电，使用寿命长3年以上。 可插拔底板安装或3M胶粘贴。 | 60（个）
2 |  | 智能基础软件 | 支持人员移动报警后的实时位置确定、报警人员信息、报警后的语音播报、自动关联摄像头弹出显示； 系统可根据策略联动半径内的视频进行复核显示； 支持人员轨迹回放、医警联动； 报警后的短信推送（需配置短信网关）； 系统提供事件处理过程记录功能，所有历史报警信息可查； 支持汇总分析报警区域、报警时间、报警类型、统计报警信息分析等。具有人员管理、设备管理、数据统计、操作日志、权限管理、运维管理等功能。 ▲应提供对应产品名称的软件著作权登记证书。 | 1（套）
3 |  | 液晶显示器一体机 | ◾55英寸液晶显示器。 ◾分辨率要求4K高清画质。 ◾要求带HDMI高清接口。 | 1（台）
备注：1.本系统不与院内系统对接，为独立系统。 2.包含整套设备安装及调试。 3.整体试运行60天后验收。 4.以上设备及系统保修三年以上。