## Sheet1
拟采购设备需求清单-（ 癌症防治中心办公室）
序号 | 设备名称 | 产地 | 数量 | 功能 | 配置 | 主要参数 | 场地要求 （包括水电气等） | 具体放置地点 | 是否需要连接网络 | 其他需求
1 | -80℃冰箱 | 进口 | 2 | 冷冻样本、试剂等 | 主机1台、抽屉式冻存架20个 | 1.内部体积，≥651L，单外门，立式； 2.工作温度：-50℃～-86℃； 3.工作电压：208-240V宽工作电压，带时间延迟断路器； 4.配置独立内门，减少冷气丢失； 5.后备电池在断电情况下为监控报警系统供电维持72h； 6.双锁结构设计； 7.屏显精度0.1℃，界面清晰，动态显示箱内温度、设定温度、报警状态等，可连接冷链系统。 8.双制冷单元，单制冷故障时，仍能保证箱内温度。 | 明确： 1、无需场地改造； 2、现有场地电压值为220V； 3、该设备无需给排水； 4、现有场地有排风； 5、现有场地无需接入气体； 6、现有场地符合承重要求。 | 检验科特检室 | 连接冷链系统 | /