## Sheet1
消防、应急物资采购需求清单
序号 | 名称 | 型号 | 单位 | 数量 | 备注
1 | 过滤式消防自救呼吸器 | 型号：TZL30c型，防护时间：≥30min，滤烟效率：≥95%，吸气阻力：＜800Pa，呼气阻力＜300Pa，防护对象：一氧化碳、烟雾等有害气体 | 个 | 1500 | 要求生产日期尽可能新
2 | 嵌入式疏散指示牌（左向） | 长39cm宽16.5cm | 个 | 30
3 | 嵌入式疏散指示牌（右向） | 长39cm宽16.5cm | 个 | 50
4 | 嵌入式疏散指示牌（双向） | 长39cm宽16.5cm | 个 | 5
5 | 消火栓箱玻璃 | 106*58cm（印消火栓字样） | 块 | 50
6 | 灭火器箱玻璃 | 53*58cm（印灭火器字样） | 块 | 50
7 | 水泵进水钢丝管 | 内径150mm，长6米/根 | 根 | 1

## 技术规格偏离表示例
技术规格偏离表示例：
技术规格偏离表
序号 | 货物名称 | 招标技术要求 | 投标技术响应 | 偏离情况 | 说明
1 | 过滤式消防自救呼吸器 | 型号：TZL30c型，防护时间：≥30min，滤烟效率：≥95%，吸气阻力：＜800Pa，呼气阻力＜300Pa，防护对象：一氧化碳、烟雾等有害气体
...