## Sheet1
拟采购设备需求清单-（胸外科）
序号 | 设备名称 | 产地 | 数量 | 功能 | 配置 | 主要参数
1 | 振动切片机 | 国产 | 1 | 本产品应用于切割动物或植物的新鲜或特定的标本。 | 1. 适用组织大小3cm以内。 2.切片厚度可控，10um-400um可调节。 3.可用于新鲜组织切片，切片后组织鲜活可培养。 | 1.切片机速度：0-1.3mm/s(无级调速) 2.振动幅度：0-1mm(可调) 3.标本台升降范围：20mm 4.切片厚度微调(小)：1μm 5.切片刀角度任意可调 6.电源(交流)：220V±10% 7.工作电源(直流)：24V
1 | 显微镜 | 国产 | 1 | 主要用于观察载玻片上的微小组织，且配有彩色相机，有数码成像功能，可以镜下实时同步采图配合科研教学以及诊断工作。 | 1.显微镜主机1套 2.30°三目观察筒1套 3.聚光镜1套 4.匀光镜1套 5.4X,10X,40X.100X物镜1套 6.彩色相机1套 7.电脑以及图文工作站1套 | 1.观察筒： 2.主机：合金结构，一体化机身； 3.光源系统：LED发光二极管照明； 4.目镜：10X高眼点目镜； 5.夹片器：配备安全片夹，可以防止载玻片破裂； 6.物镜：平场消色差物镜4X\10X\40X\100X； 7.配有图像处理工作站以及图像处理软件。