## 网络系统建设
序号 | 设备名称 | 参数说明 | 数量 | 单位
一、内网网络建设
1 | 质子肿瘤治疗中心内网汇聚交换机 | 1、交换容量≥100Tbps，包转发率≥57000Mpps 2、主控引擎≥2；整机业务板槽位数≥6 3、为保证设备散热效果和可靠性，要求设备支持模块化风扇框，可热插拔，独立风扇框数≥2 4、支持4K VLAN；支持1：1，N：1 VLAN Mapping 支持端口VLAN，协议VLAN，IP子网VLAN；支持Super VLAN；支持Voice VLAN 5、支持静态路由、RIP、RIPng、OSPF、OSPFv3、BGP、BGP4+、ISIS、ISISv6；支持路由协议多实例 6、支持IPv6 DHCP SERVER, IPv6 DHCP Relay, DHCP Snooping，支持IPv6 Souce Guard 7、支持真实业务流的实时检测技术，秒级快速故障定位 8、单台配置：电源模块≥2，万兆光口≥48，万兆单模光模块≥4，高速线缆≥2，5年原厂维保 | 2 | 台
2 | 质子肿瘤治疗中心内网48口接入交换机 | 1、交换容量≥670Gbps；包转发率≥200Mpps 2、千兆电口≥48，万兆光口≥6 3、支持4K VLAN，支持QinQ，灵活QinQ、支持端口VLAN、协议VLAN、IP子网VLAN 4、支持静态路由、RIP v1/v2、OSPF、BGP、ISIS、RIPng、OSPFv3、ISISv6、BGP4+ 5、支持以太网环网保护协议ERPS，故障倒换时间小于50ms 6、单台配置：双电源，万兆单模光模块≥2，高速线缆≥1，5年原厂维保 | 70 | 台
二、外网网络建设
1 | 质子肿瘤治疗中心外网汇聚交换机 | 1、交换容量≥100Tbps；包转发率≥57000Mpps 2、主控引擎≥2；整机业务板槽位数≥6 3、为保证设备散热效果和可靠性，要求设备支持模块化风扇框，可热插拔，独立风扇框数≥2 4、支持4K VLAN；支持1：1，N：1 VLAN Mapping 支持端口VLAN，协议VLAN，IP子网VLAN；支持Super VLAN；支持Voice VLAN 5、支持静态路由、RIP、RIPng、OSPF、OSPFv3、BGP、BGP4+、ISIS、ISISv6；支持路由协议多实例 6、支持IPv6 DHCP SERVER, IPv6 DHCP Relay, DHCP Snooping，支持IPv6 Souce Guard 7、支持真实业务流的实时检测技术，秒级快速故障定位 8、单台配置：电源模块≥2，万兆光口≥96，万兆单模光模块≥4，5年原厂维保 | 1 | 台
2 | 质子肿瘤治疗中心外网48口接入交换机 | 1、交换容量≥670Gbps；包转发率≥200Mpps 2、千兆电口≥48，万兆光口≥6 3、支持4K VLAN，支持QinQ，灵活QinQ、支持端口VLAN、协议VLAN、IP子网VLAN 4、支持静态路由、RIP v1/v2、OSPF、BGP、ISIS、RIPng、OSPFv3、ISISv6、BGP4+ 5、支持以太网环网保护协议ERPS，故障倒换时间小于50ms 6、单台配置：双电源，万兆单模光模块≥4，5年原厂维保 | 17 | 台
三、无线网络建设
1 | 质子肿瘤治疗中心无线网汇聚交换机 | 1、交换容量≥2.5Tbps，包转发率≥1600Mpps 2、万兆SFP+口≥48，100GE QSFP28口≥6 3、为了提高设备散热性能，支持可插拔风扇框，风扇框个数≥4 4、支持IEEE 802.1d(STP)、 802.w(RSTP)、 802.1s(MSTP)；支持VLAN内端口隔离；支持1:1, N:1端口镜像；支持流镜像；支持远程端口镜像（RSPAN）； 5、支持静态路由、RIP、RIPng、OSPF、OSPFv3、BGP、BGP4+、ISIS、ISISv6；支持路由协议多实例； 6、支持IPv6过渡技术，IPv4/IPv6双栈、6over4隧道、4 over6隧道 7、实际配置：双电源，万兆单模光模块≥4，高速线缆≥1，5年原厂维保 | 2 | 台
2 | 质子肿瘤治疗中心48端口 PoE接入交换机 | 1、交换容量≥670Gbps；包转发率≥200Mpps 2、千兆电口≥48，万兆光口≥6 3、支持快速POE功能，当交换机电源上电时，支持秒级实现对PD设备的供电 4、支持静态路由、RIP v1/v2、OSPF、BGP、ISIS、RIPng、OSPFv3、ISISv6、BGP4+ 5、支持以太网环网保护协议ERPS，故障倒换时间小于50ms 7、单台配置：双电源，万兆单模光模块≥4，5年原厂维保 | 8 | 台
3 | 质子肿瘤治疗中心24端口 PoE接入交换机 | 1、交换容量≥670Gbps；包转发率≥170Mpps 2、千兆电口≥24，万兆光口≥6 3、支持快速POE功能，当交换机电源上电时，支持秒级实现对PD设备的供电 4、支持静态路由、RIP v1/v2、OSPF、BGP、ISIS、RIPng、OSPFv3、ISISv6、BGP4+ 5、支持以太网环网保护协议ERPS，故障倒换时间小于50ms 6、单台配置：双电源，万兆单模光模块≥4，5年原厂维保 | 6 | 台
三、网络系统扩容
1 | 流量分析系统 | 采集口数量：千兆电口≥4，万兆光口≥4 存储空间≥32TB（4*8TB ） 处理性能≥1Gbps 授权最大处理性能≥9Gbps 基于网络全流量分析技术，旁路采集、分析和存储所有网络流量，通过威胁情报系统检测已知威胁，通过回溯分析数据包特征、异常网络行为，发现潜伏已久的高级未知攻击。 | 1 | 套
2 | 网络跳线 | 1、2M单模光纤跳线≥20 2、3M单模光纤跳线≥110 3、5M单模光纤跳线≥130 4、15M单模光纤跳线≥10 | 1 | 批
3 | 无线AP管理授权 | 无线AP管理授权数≥128 | 1 | 套
4 | 网管系统扩容 | 网络设备管理授权≥120，无线AP管理授权≥500 | 1 | 套
合计（万元） |  |  | 326.21