## Sheet1
拟采购设备需求清单-（质子中心6）
序号 | 设备名称 | 产地 | 数量 | 功能 | 配置 | 主要参数 | 场地要求 （包括水电气等） | 具体放置地点 | 是否需要连接网络 | 其他需求
1 | 多功能妇科检查床 | 国产 | 1 | 诊疗使用 | 多功能妇科检查床标配 | 采用优质皮革，填充高级海绵，床体可加热，可接导水管进行冲洗；可电动一次性床垫。 床面长、宽：1820*620MM（20-30MMWU误差） 床面高度：660-860MM电动 起背高度：＞90度（10度误差）最好电动 曲腿高度：＜90度（10度误差）最好电动 调节部位：升降、靠背、腿部、滑轮、托腿架 电源：220V | / | 诊室 | / | /
2 | 病床 | 国产 | 236 | 病房患者使用 | 手动三摇床，含床垫、床上桌等 | 长度：通常为2015mm宽度：960mm高度：500mm 床体可载重：≥250kg。 背板动态载重：≥150kg。 材质和构造：床体主要材料为30601.0㎜矩型碳素钢管焊接。床背板采用双支撑式底梁，结实耐用，能承受1500n压力而不变形。床面板采用0.8mm优质冷轧钢材一体冲压成型，具有凹型透气孔80个，透气性强，有效防治褥疮。 功能和设计： 背部调节角度：75°±5°。 腿部调节角度：45°±5°。 摇杆系统：采用高强度轴承钢制的螺杆，立杆万向接采用45#精钢制成，更安全、耐磨、轻便省力、无噪音。 床头尾板设计：弧线形设计，高低床头尾板，床头板比床尾板高80mm以上，中间带有防火装饰美化板。 床边护栏系统：一键式床边护栏采用铝合金扶手磷化电泳表面处理，护栏前后横向拉力达80kg以上，并加设极限保险装置。 安全和便利性： 脚轮采用树脂脚轮，内有ABS防震安装结构，具有开关功能 ABS手摇柄伸缩隐藏式拉杆系统，隐藏时跟床尾板平齐 | / | 病房 | / | /
3 | 病床床头柜 | 国产 | 236 | 病房患者使用 | 上抽、下柜 | 1、上抽、下柜设计，柜内有隔板， ABS工程塑料 2、基材：采用通过国家技术标准的优质环保刨花板。确保甲醛排放达安全水平，经过防潮、防虫、防腐的化学处理，强度高，刚性好，不变形不开裂； 3、粘合剂：优质乳胶, 4、封边用材：2mm厚PVC胶边，优质热熔胶， 5、品牌优质五金配件； | / | 病房 | / | /
4 | 诊查床 | 国产 | 16 | 治疗使用 | 床体、床腿 | (1)床身为30*50*1.2mm碳钢焊接而成，表面采用环保抗菌粉末喷涂。 (2)床面:优质医用皮面料包惠高密度优质海绵，美观耐用且易于清理。 (3)床腿采用40*40*1.2优质碳钢，装有塑胶套脚，防止与地面摩擦而产生噪音。 (4)AL6061铝型材支架，全SPCC钣金外壳; (5)张紧轮转轴卡位及手拧螺订设计，床单滚筒更换方便6)57 1.8度大扭矩步进电机+同步轮5比1减速转动，配合对射式光电传感器感应圈数。 | / | 换药室 | / | /
| 合计 |  | 489