## 维修与保养清单
住院楼楼顶中央空调冷却塔维修
序号 | 名称 | 技术参数或关键参数 | 单位 | 数量
1 | 冷却塔减速电机 | 原设备参数：YEF132M/6极/5.5KW/防水型IP55；不低于原设备参数且适配现场 | 套 | 5
2 | 冷却塔减速器 | 原设备参数：MODEL:MS20.8/3,air-flow VOLUME:114960,总压强：P90；不低于原设备参数且适配现场 | 套 | 5
3 | 冷却塔减速机叶片 | 原设备参数：风扇型号：Φ2080mm-3,风扇转速：377rpm,（原品牌）；不低于原设备参数且适配现场 | 套 | 5
4 | 冷却塔电机轴承 | 原设备参数：高速防尘防水型适配5.5KW，接触式密封防尘2RS；不低于原设备参数且适配现场 | 台 | 9
5 | 冷却塔减速机轴承 | 原设备参数：高速防尘防水型/3槽,接触式密封防尘2RS；不低于原设备参数且适配现场 | 台 | 9
6 | 轴承润滑脂 | （-30-180℃)ACFC/GT-501耐高温型，NLGS≧3,滴点200-250℃ | 桶 | 4
7 | 高效金属除锈剂 | PH值2.05-2.5，比重1.04±0.02，除锈率99%，200ML/瓶，12瓶/箱 | 箱 | 2
8 | 维修辅材 | 场地防护材料（保护塑料布）、线耳、连接导线、螺栓螺母、自攻螺丝、生料带、电工胶布、扎带、线管、平垫片、弹垫、接地线等 | 批 | 1

## 维修与保养报价表
住院楼楼顶中央空调冷却塔维修
序号 | 名称 | 技术参数或关键参数 | 单位 | 数量 | 单价（元） | 总价（元） | 品牌 | 型号 | 产地 | 生产公司
1 | 冷却塔减速电机 | 原设备参数：YEF132M/6极/5.5KW/防水型IP55；不低于原设备参数且适配现场 | 套 | 5
2 | 冷却塔减速器 | 原设备参数：MODEL:MS20.8/3,air-flow VOLUME:114960,总压强：P90；不低于原设备参数且适配现场 | 套 | 5
3 | 冷却塔减速机叶片 | 原设备参数：风扇型号：Φ2080mm-3,风扇转速：377rpm,（原品牌）；不低于原设备参数且适配现场 | 套 | 5
4 | 冷却塔电机轴承 | 原设备参数：高速防尘防水型适配5.5KW，接触式密封防尘2RS；不低于原设备参数且适配现场 | 台 | 9
5 | 冷却塔减速机轴承 | 原设备参数：高速防尘防水型/3槽,接触式密封防尘2RS；不低于原设备参数且适配现场 | 台 | 9
6 | 轴承润滑脂 | （-30-180℃)ACFC/GT-501耐高温型，NLGS≧3,滴点200-250℃ | 桶 | 4
7 | 高效金属除锈剂 | PH值2.05-2.5，比重1.04±0.02，除锈率99%，200ML/瓶，12瓶/箱 | 箱 | 2
8 | 维修辅材 | 场地防护材料（保护塑料布）、线耳、连接导线、螺栓螺母、自攻螺丝、生料带、电工胶布、扎带、线管、平垫片、弹垫、接地线等 | 批 | 1
合计总价：

## 维修与保养清单需求响应情况
住院楼楼顶中央空调冷却塔维修
序号 | 名称 | 技术参数或关键参数 | 谈判技术参数或关键参数响应 | 偏离情况 | 说明 | 品牌
1 | 冷却塔减速电机 | 原设备参数：YEF132M/6极/5.5KW/防水型IP55；不低于原设备参数且适配现场
2 | 冷却塔减速器 | 原设备参数：MODEL:MS20.8/3,air-flow VOLUME:114960,总压强：P90；不低于原设备参数且适配现场
3 | 冷却塔减速机叶片 | 原设备参数：风扇型号：Φ2080mm-3,风扇转速：377rpm,（原品牌）；不低于原设备参数且适配现场
4 | 冷却塔电机轴承 | 原设备参数：高速防尘防水型适配5.5KW，接触式密封防尘2RS；不低于原设备参数且适配现场
5 | 冷却塔减速机轴承 | 原设备参数：高速防尘防水型/3槽,接触式密封防尘2RS；不低于原设备参数且适配现场
6 | 轴承润滑脂 | （-30-180℃)ACFC/GT-501耐高温型，NLGS≧3,滴点200-250℃
7 | 高效金属除锈剂 | pH值2.05-2.5，比重1.04±0.02，除锈率99%，200ML/瓶，12瓶/箱
8 | 维修辅材 | 场地防护材料（保护塑料布）、线耳、连接导线、螺栓螺母、自攻螺丝、生料带、电工胶布、扎带、线管、平垫片、弹垫、接地线等