## Sheet1
拟采购设备需求清单-（质子中心9）
序号 | 设备名称 | 产地 | 数量 | 功能 | 配置 | 主要参数 | 场地要求 （包括水电气等） | 具体放置地点 | 是否需要连接网络 | 其他需求
1 | 氧气流量表 | 国产 | 244 | 治疗使用 | 流量表本体、导气管、开关旋钮、需与医院现有耗材连接匹配 | 氧气流量表、流量旋钮、与现有设备带匹配的接口 输入压力稳定在0.2MPa-0.6MPa，以适配医院中心供氧系统或氧气瓶的压力。 输出压力：稳定在0.1MPa-0.3MPa，满足患者吸氧需求 | / | 治疗室 | / | /
2 | 中心负压吸引装置 （单个吸引系统） | 国产 | 44 | 治疗使用 | 负压表头、负压瓶、链接管、调节钮 | 1.用于医用中心吸引系统，供医疗单位作吸脓、血、痰及分泌物等用，主要在负压下工作 2.当吸液至瓶体最大刻度标定容量时，浮子封住吸引口，自动停止吸引 3.气源接头根据医院气体终端接口选配 | / | 治疗室 | / | /
3 | 脉氧夹 | 国产 | 55 | 治疗使用 | 脉氧仪、挂绳、电池、按键、显示屏 | 成人、儿童、婴幼儿不同型号 1.血氧饱和度显示范围≥35%～99%，测量误差≤±3% 2.脉率显示范围≥30bpm～250bpm，测量误差≤±2% | / | 治疗室 | / | /
4 | TDP神灯 | 国产 | 16 | 治疗使用 | 主机、显示器、脚架 | 1、电磁波、红外线原理 2、显示器：高、低、中、温热四挡；电子定时数字显示 3、液压：三段式液压支臂 4、脚架：不锈钢、5脚轮、防倾倒、断电保护 | / | 治疗室 | / | /
5 | 病人轮椅 | 国产 | 20 | 患者辅助用具 | 坐垫、靠背、扶手、轮子 | 1、材质：铝合金 2、特点：带坐便，可平躺，加厚坐垫，手动折叠 3、类别：手动轮椅 4、功能：坐/背垫可拆卸，靠背可倾斜 5、轮胎类型免充气胎 | / | 病房/治疗区 | / | /
6 | 医用观片灯 | 国产 | 31 | 临床诊疗 | 医用LED观片灯、双联、调光插片、电源线 | 1.适用范围：用于阅读 DR、CT、MRI 等医用胶片 2.采用LED光源，寿命≥8万小时 3.色温：≥7000K以上，偏冷不刺眼，更适合阅读医用胶片 4.亮度：最大亮度≥4000cd/㎡，以满足阅读医用胶片的需求 5.均匀性：观察屏亮度的均匀性应大于90%，以确保整个观察区域的亮度一致，无暗区。 | / | 医生办公室 | / | /
7 | 氧气减压阀 | 国产 | 12 | 治疗使用 | / | 瓶装气体减压装置 | / | 抢救室 | / | /
| 合计 |  | 422