## Sheet1
拟采购设备需求清单-（胸外科）
序号 | 设备名称 | 产地 | 数量 | 功能 | 配置 | 主要参数
1 | 全自动化学发光成像系统仪器 | 国产 | 1台 | 用于化学发光成像、蛋白考染胶成像、银染胶成像 | 成像主机 | 超清晰科研级深度制冷CCD相机 分辨率＞2688x2200 600万像素，半导体制冷方式，相对制冷温度-65℃，感光效率：75%@600nm 读出噪音：<4e-RMS 电动镜头：F0.8大光圈高清晰专业镜头，自动对焦 激发光源：透射LED白光、反射白光 拍摄面积：12×15cm
2 | 细胞牵张拉伸系统仪器 | 国产 | 1台 | 是一种机械细胞牵张拉伸器具，旨在复制人体内部的动态环境并对体外培养的细胞施加机械应力。通过上述机械应力的刺激后，可以观察到在常规静态细胞培养中无法获得的培养细胞的变化和反应。 | 主机一台 | 拉伸模式：正弦、三角波、方波、心跳波或其组合等。实验对象：单层细胞或者3D胶体。最大拉伸距离：10mm
3 | 叠加式摇床 | 国产 | 1套 | 供医学、生物学、制药、食品、环保等实验室，科研单位作对温度、振荡频率有高要求的细菌组织培养、发酵、杂交和生化反应之用。 | 可叠加式主机3台 | 1．振荡频率：10-300rpm，振荡频率精度：±1rpm，摇板振幅：Ф26mm； 2.温控范围：4～60℃（低温型，室温下15℃），温度调节精度：±0.3℃；3.具有照明和紫外定时灭菌功能；拥有数据记忆功能，可以实时记录每分钟温度、转速数据，形成历史数据和实时曲线图，方便观察、分析实验过程中温度和转速对实验的影响，数据可储存12个月，并配有USB接口，方便信息的导入与导出；
4 | 恒温混匀仪 | 国产 | 1台 | 用于加热、冷却、混匀小型实验容器，可同时混匀和孵育样品 | 主机一台 | 1.样品容量 5ul至50mL的所有常见离心管和工作板 2.可连续运行 3.电源 220-240V,50-60Hz 4.MAX速度 3,000rpm左右 5.环境温度以下15℃最高温度:100℃ 6.混匀频率 300-3,000rpm 7.混合和漩涡半径 1.5 mm 8.温度设定 1℃/100 ℃ 9.振幅 3mm 10.温控准确性 ±0.5℃，20-45℃之间