## Sheet1
质子中心开办费物资采购表
类别 | 序号 | 产品名称 | 规格参数 | 单位 | 数量 | 备注
一、安防物资 | 安检机
| 1 | 通道式X光机 | 响应：多能量X射线安全检查设备采用X光扫描成像技术，通过对物品进行扫描并输出影像以供检查人员判断是否夹带违禁品。设备通道宽度为500mm,高度为300mm,适用于托运行李、包裹以及货物的安全检查。 1.通道尺寸：500mm (宽)×300mm(高) 2.传送带高度；760mm 3.转送带最大负荷≥160Kg 4.转送带速度：0.2-0.23m/s 5.采用AI智能识别功能，实时判图提醒，人包关联。 6.实时跟踪包裹物品移动。 7.可根据不同检索查询并导出报表。 ▲需提供公安部安全防范报警系统产品质量检测中心检测报告和使用单位的合同等 | 台 | 2
| 2 | 体温筛查金属安检门 | 体温筛查金属安检门S-M，可通过非接触式测温，实现通过人员和温度的准确匹配，建立首道防线:能够对过检人员进行金属检测，集测温、金属检测于一体; 1.通道尺寸:2000(高)x710(宽)x505(深)mm 2.功率:≤15W 3.AC:85V~264V/50-60HZ 4.报警声强:>90dB 5.10000个灵敏度级别， 6.20 级频率调节。 7.测温范围 30℃~45℃，测温误差士0.5℃。 8.支持人体体温异常时联动安检门进行声光报檠。 9.包含2支手持式金属探测器。 ▲需提供公安部安全防范报警系统产品质量检测中心检测报告和使用单位的合同等 | 套 | 2
| 3 | 手持式金属探测器 | 电源：充电电池，续航时间：80h | 把 | 6
安保用品
| 1 | 防爆器材柜 | 产品尺寸：高1600*宽1200*深400mm | 个 | 3
| 2 | 盾牌 | 兵器库铝合金防爆盾牌，产品材质：合金材质，尺寸:高90cm\宽50cm,重量：2.85KG,板材厚度：2.2MM | 个 | 6
| 3 | 短警棍 | T型棍，产品材质：PC材质，产品重量：0.56KG，产品尺寸：全长59CM | 根 | 6
| 4 | 催泪喷雾剂 | 个人防护喷雾，瓶身容量：60ml，产品尺寸：3.5*3.5*11.5cm，喷射形式：扩散喷雾，保质期：三年 | 个 | 15
| 5 | 防刺手套 | 5级防割手套黑色全指XL码 | 双 | 4
| 6 | 应急手电 | 强光探照灯，续航时间：15-60小时，功能：带电量显示，独立挡位：强光-中光-爆闪，灯杯尺寸：75*75MM，重量480G | 台 | 4
| 7 | 长警棍 | 1.6米防爆棍，产品材质：PC材质，产品尺寸：全长160CM,产品重量1.2KG,颜色：黑色 | 个 | 4
| 8 | 防刺服 | 防刺服黑色 | 套 | 4
| 9 | 防爆头盔 | 特种防爆头盔欧式金属网格防爆头盔 | 个 | 4
| 10 | 单兵防护组件 | 单兵防护组件，防暴盔甲服（含头盔），保护面积，前胸和腹部>0.1,背部>0.1,手部>0.18,腿部>0.38. | 套 | 4
| 11 | 大盾牌 | 防爆盾牌组合式盾牌1.6米，尺寸：长1600*宽550mm，颜色：透明，材质：PC，厚度3.5mm,净重：5KG | 个 | 4
| 12 | 盾牌架 | 防爆装备消防架，产品尺寸：高115cm、长110cm、宽40cm,防爆装备架安保八件套盾牌钢叉橡胶棍支架 | 个 | 4
| 13 | 约束脚叉 | 铝合金脚叉抓捕器，材质：航空铝材，伸展长度：195cm,收缩长度：130cm，上杆外径：25mm,下杆外径：33mm，月牙最大开启：35cm,月牙最小开启：15cm，合金壁厚：约3.0mm，重量约2.3KG | 把 | 4
| 14 | 约束腰叉 | 铝合金腰又抓捕器 材质：航空铝材 伸展长度：230cm收缩长度：155cm上杆外径：25mm下杆外径：33mm 月牙最大开启：70cm月牙最小开启：42cm合金壁厚：约3.0mm重量：约2.75kg | 把 | 4
| 15 | 抓捕网兜 | 抓捕网兜 | 把 | 4
| 16 | 不锈钢铁马护栏 | 尺寸：高1米、宽1.5米，材质：201/304不锈钢，工艺：二保焊，安装方式：挂钩连接，外管直径：32mm圆管，内管直径：19mm圆管 | 套 | 30
| 17 | 防撞桶 | 材质：PE，尺寸：80*60cm | 个 | 15
| 18 | 雪糕筒 | 方锥 高度：50cm 重量：1.48kg | 个 | 50
| 19 | 应急探照灯 | 灯芯：全新U9强光灯芯，电池：内置大容锂电池6000ma,续航：8-16小时左右，充电：typec充电口，侧灯：白光大泛光，肩带：支持手持、带肩带支持肩带 | 台 | 60
| 20 | 防汛专用沙袋（拉链款） | 材质：帆布；产品款式：拉链款;产品颜色：绿色；尺寸：25*50 | 个 | 500
| 21 | 两轮物资运转设备 | 电池容量：11-20AH，额定功率：401-1000W，载重：101-150KG，电池类型：铅酸电池，车架材质：高碳钢，净重:96-105KG,续航里程：61-80KM，最高时速：51-70KM\h | 台 | 2
| 22 | 四轮物资运转设备 | 四轮，电动巡逻车、车型尺寸：3.95*1.6*1.95、整车质量950KG、电池电压：220V、驱动方式：电动后驱、制动类型：前蝶后鼓、轮胎规格：155/65R13、最高时速：40KM/h、续航里程:90-120公里、额定电压：60V、电池类型：免维护电池、电池数量：五块、电机功率：4000W | 台 | 2
| 23 | ABS直板挡水板 | 材质：WZ50;材质：红色ABS,防洪高度： 50cm;平均厚度：5.1mm±5%; 尺寸：H=52.8CM,D=68CM,W=70.5CM | 个 | 60
| 24 | ABS内弯挡水板 | 材质：NW50;材质：红色ABS,防洪高度： 50cm;平均厚度：5.1mm±5%; 尺寸：H=52.8CM,D=68CM,W1=55CM, W2=22cm | 个 | 6
| 25 | ABS外弯挡水板 | 材质：WW50;材质：红色ABS,防洪高度： 50cm;平均厚度：5.1mm±5%; 尺寸：H=52.8CM,D=68CM,W1=35CM, W2=57cm | 个 | 6
| 26 | 吸收膨胀袋 | 材质：帆布；产品净重：0.2kg；尺寸：40*60cm | 个 | 200
| 27 | 可移动轮式6寸单叶轮抽水泵（柴油款） | 进出水口径：6寸\150mm；最大扬程：18m；最大吸程：7m；马力：15p;油箱容量：12.5L；重量：135kg；尺寸：78*58*77cm | 台 | 2
| 28 | 大口径PVC透明钢丝软管6寸加厚塑料管 | 6寸内径152mm厚6.5mm | 米 | 50
| 29 | CIAA柴油发电机 | 额定电压：220\380V；额定功率：7.5-9KW;最大功率：8-10KW;动力类型：单缸立直式直喷四冲程；油箱容量：16L;机油容量：1.2L；启动方式：手拉启动/电启动；排量：每小时1.1-1.5L使用燃油：柴油；产品毛重：155kg；尺寸：93*53*70cm | 台 | 1
| 30 | CPU门禁复合卡 | 使用材料：全新PVC材质/铜线圈/芯片；感应距离：10MM以内；工作频率：13.56MHz； | 件 | 1000
| 31 | 手持辐射测量仪 | 探测射线种类:电离辐射(x射线、y射线、B射线)探测器:能量补偿GM管(盖革计数管)电池容量:1100mAh语言:中文+英文，任意切换 尺寸:120*78*27mm | 台 | 5
一、安防物资总计
二、消防物资 | 室内微型消防站
| 1 | 消防器材柜 | 产品尺寸：高1600*宽1200*深390mm,产品颜色：红色 | 个 | 8
| 5 | 水枪枪头 | KY65（QZ3.5/7.5） | 个 | 16
| 7 | 灭火毯 | 灭火毯1.5M*1.5M | 个 | 32
| 8 | 二分水器 | DN65 | 个 | 8
| 10 | 安全绳 | 钢芯安全绳（30米+双沟+手套） | 套 | 16
| 11 | 往复式逃生缓降器40米 | 材质加强钢丝；缓降重量：35KG-100KG；缓降速度：0.6-1.4M/S；外观材质：铝合金箱 | 台 | 1
| 12 | 往复式逃生缓降器30米 | 材质加强钢丝；缓降重量：35KG-100KG；缓降速度：0.6-1.4M/S；外观材质：铝合金箱 | 台 | 14
| 13 | 液压钳 | 24寸消防绝缘钳 | 把 | 16
| 14 | 撬棍 | 消防微型站破拆工具撬棍 | 把 | 8
| 15 | 消防铲 | 消防铁铲沙锹尖头铁锹铲 | 把 | 8
| 16 | 消防腰斧 | JTCG-0520 | 把 | 16
| 17 | 消防栓扳手 | 消防栓扳手 | 把 | 8
| 18 | 消防斧 | 消防斧01多功能破拆斧 | 把 | 8
| 19 | 防火服全套 | 消防隔热服1000度防火防烫服 | 套 | 21
| 20 | 数字防爆对讲机 | 型号POC8660，插卡对讲，支持电信/移动/联通 | 台 | 20 | 不可偏离
| 21 | 消防战斗服全套 | 3C认证消防服14款消防灭火17式消防战斗服 | 套 | 21
| 22 | 多功能III型无后坐力水枪 QLD6.0/13III-C 40mm 内扣式 | 系列：直流喷雾系列水枪(多功能水枪)，品名：直流喷雾水枪，流量：在额定喷射压力6公斤下，流量为6.5-8-10-13L/S，重量：2.7KG，射程：37m，材质：水枪采用新型铝合金材料制成，接口：65mm卡式接口 | 台 | 8
| 23 | 手动液压剪扩钳 | 尺寸:长X宽X高740X195X175mm，最大开口距离:≥160mm，额定工作压力:63MPa，最大剪断能力(Q235材料):10mm(钢板)中20mm(圆钢)，剪断力:18T，扩张力:5.5T，扩张距离:160mm，额定扩张力:≥24KN，空载张开打压次数:≤9次，空载闭合打压次数:≤11次，手柄力:≤300N，质量:≤10.5kg | 台 | 8
逃生面具（过滤式消防自救呼吸器）
| 1 | 灭火器箱设置点 | 型号：TZL30型，防护时间：≥30min，滤烟效率：≥95%，吸气阻力：＜800pa，呼气阻力＜300pa，防护对象：一氧化碳、烟雾等有害气体 | 个 | 176
| 2 | 病房 | 型号：TZL30型，防护时间：≥30min，滤烟效率：≥95%，吸气阻力：＜800pa，呼气阻力＜300pa，防护对象：一氧化碳、烟雾等有害气体 | 个 | 361
| 3 | 办公室、诊室 | 型号：TZL30型，防护时间：≥30min，滤烟效率：≥95%，吸气阻力：＜800pa，呼气阻力＜300pa，防护对象：一氧化碳、烟雾等有害气体 | 个 | 74
| 4 | 值班室 | 型号：TZL30型，防护时间：≥30min，滤烟效率：≥95%，吸气阻力：＜800pa，呼气阻力＜300pa，防护对象：一氧化碳、烟雾等有害气体 | 个 | 38
| 5 | 护士站 | 型号：TZL30型，防护时间：≥30min，滤烟效率：≥95%，吸气阻力：＜800pa，呼气阻力＜300pa，防护对象：一氧化碳、烟雾等有害气体 | 个 | 30
灭火产品
| 1 | 手提式干粉灭火器 | 5公斤干粉灭火器 | 支 | 1500
| 3 | 灭火器箱 | 5公斤装灭火器箱 | 个 | 100
| 5 | 消防水带 | 8-65-20含接扣 | 卷 | 50
| 6 | 悬挂式灭火器 | FZX-ACT2 | 个 | 16
| 7 | 二氧化碳推车式灭火器 | 容量：30KG | 台 | 24
| 8 | 二氧化碳灭火器防寒专用手套 | 26CM | 套 | 24
| 9 | 推车式干粉灭火器 | 35KG | 套 | 12
其他消防产品
| 1 | 消防扩音器 | 功能：扩音/哨音/录音，电源：充电/电池，功率：20W，录音：12-20秒，频率：300HZ-20KHZ，范围：>500米，规格：270x162x200mm，重量：577g(不含电池） | 个 | 4
|  | 消防电话主机 | 产品型号 DH9261 工作环境 室内，温度0℃℃~+40℃℃，相对湿度<95%(40°C+2°C无凝露) 工作电压 DC24V+10% 主机规格：99门 话音频响 300~3400Hz(±3dB) 传输衰耗 ≤5dB 线路传输距离 ≤1000米 录音时间 >20分钟 电流 ≤1A | 台 | 2
| 2 | 消防感烟测试枪 | 4.8米优配款 | 套 | 1
| 3 | 消防正压式呼吸器 | 常规 | 台 | 2
| 6 | 消防救援切割机 | 常规 | 台 | 1
| 7 | 加厚重型防化服（双阀） | 材料厚度：0.45MM，靴底击穿电压≥5000，耐寒性能(120℃ 5min折180°)，耐老化性能(120℃ 20h)不沾无裂痕，撕裂强力经向(N)≥50，维向(N)≥50 | 套 | 2
| 8 | 移动式消防沙箱 | 产品尺寸：160*116*106cm，产品名称:消防沙箱，产品颜色:红色，产品材质:加厚铁皮，产品用途:承装消防沙土，产品工艺:喷塑工艺 | 台 | 6
| 9 | 危化品防爆柜 | 容积: 12加仑（45升），门类型:单开门\手动，锁具:三点联动锁，层板:一块(上下可调)，接地线:一根，颜色:黄色，尺寸（外）mm：890*591*460，尺寸（内）mm：740*507*370 | 个 | 24
| 10 | 化学品应急包 | 尺寸：61CM*33CM*33CM，材质：熔喷聚丙烯(MBPP)，重量：4.5kg，颜色：黄色 | 包 | 24
| 13 | 应急物资仓库货架 | 规格：长150*宽50*高200cm主架，军工款/450KG层/4层 | 件 | 10
| 14 | 便携式可燃气体检测仪 | 测量气体：可燃/氧气/一氧化碳/硫化氢；工作电压：DC3.7V（锂电池容量2000mAh）；单品尺寸：130*65*45（mm) | 台 | 2
| 15 | 应急警示告示牌 | 材质：PVC塑料板；规格：80*60cm；类型：高压警示/安全警示/施工警示/禁止攀爬 | 块 | 20
二、消防物资总计
合计金额（一+二）