## 移动护理设备（第一批）
质子楼开办费IT设备一期采购汇总 深圳市质子肿瘤治疗中心移动护理设备（第一批）采购项目
产品名称 | 规格参数 | 单位 | 调整后总数量
移动工作站 | 1.一体化设计：整车采用一体化结构设计，主机和电池嵌入工作台内，不外挂，不外露； 2.整车材质：整车采用航空铝合金抗菌材料和ABS工程塑料抗菌材质；轻便易推，车体表面抑菌处理，方便清洁，耐受酒精、洗必泰、施康等医院常用消毒剂擦拭消毒，通过抗菌测试，抗菌率99.9%；（提供带CMA及CNAS标识的车体铝合金抗菌检测报告和ABS工程塑料抗菌报告，委托单位为整车厂商）‘ 3.★台面设计：显示器支架后移或侧移，不得位于台面，不占用台面面积，保证台面实际使用面积最大化，台面使用部分为完整方形，不存在任何断层缺口；（提供台面完整方形的整机实物照片和局部细节照片）； 4.扩展台面：扩展台面尺寸≥340mm*270mm，内嵌于台面，采用无把手设计，支持按压弹出，优化台面操作空间；（提供扩展台面隐藏于台面及弹出真机实物照片）； 5.★把手材质及设计：采用ABS材质，抗菌抗压、耐腐蚀，把手与台面为ABS压铸无缝一体成型，无螺丝固定，颜色及材质一致，把手两端直接与台面相连为闭环式设计；（提供台面前把手一体化闭环式设计真机实物照片）； 6.⭐把手方向：把手向下弯曲，符合人体工程学设计，抽出键盘操作时，把手位于键盘托下方，不影响操作视线；（提供前把手向下弯曲且位于键盘托下方的整机实物照片和局部细节照片）； 7.▲键盘托设计：键盘托完全隐藏嵌入台面内部，使用时可从台面内拉出,拉出后位于把手上方，不影响操作视线；（提供键盘托完全嵌入隐藏台面及拉出真机实物照片）； 8.显示器固定支架：显示器支架支持≥15cm升降；支持横竖屏转换，便于床旁阅片，支持左右各旋转≥360度； 9.▲电量显示：键盘托配置电池电量LED显示灯，可实时显示电池状态及电量；（提供电池电量LED显示灯位于键盘托真机实物照片）; 10.立柱结构:配置高强度铝合金升降立柱，预留扩展位置，便于安装抽屉和配件； 11.车体升降:电动升降方式，支持台面升降≥30cm； 12.抽屉规格:配置≥2层抽屉，抽屉规格≥2种，小抽屉≤310mm *310 mm *100mm，大抽屉≤310mm *310 mm *200m； 13.▲抽屉设计:抽屉内框架采用铝合金支撑，外表面采用抗菌ABS材质覆盖，车体轻便；采用全铝合金圆弧形闭环结构拉手，方便抽拉抽屉，易清洁维护；（提供抽屉及抽屉拉手的真机实物照片）; 14.脚轮:4个医用静音双面轮，四轮八面更平稳，其中2个带刹车锁定功能； 15.配件:配备多功能置物盒*1，鼠标盒*1，≥4L垃圾桶*2，锐器盒支架*1；压脉带盒*1；压脉带盒支架x1；手消液支架x1； 16.显示终端:尺寸≥21.5”，IPS屏；16：9，最佳分辨率≥1920x1080; 17.系统配置:CPU：酷睿I5 内存：≥16GB 内存 固态硬盘：容量≥256GB 操作系统：支持windows 7系统或以上 Intel系列网卡：支持2.4G/5G Hz Wifi网络，支持802.11 b/g/n/ac以上标准 接口：≥4个USB ; 18.硬盘支架：配置防震设计的硬盘支架，固定防护硬盘，适合医护人员高频移动操作设备，保障数据存储安全稳定；（提供国家相关部门颁发的硬盘支架硬件结构设计的证书，申请人为整车厂商，提供软件著作权或测试报告无效）; 19.智能开关:键盘托配置智能开关按键，支持一键开启用电设备；（提供智能开关按键位于键盘托真机实物照片）; 20.电路保护：配置直流马达转动控制模块，防止过压、过流、欠压、过充、过放，保护电路安全；（提供国家有关部门颁发的马达转动控制硬件结构设计的证书，申请人为整车厂商，提供软件著作权或测试报告无效）; 21.电池性能：磷酸铁锂材质，安全稳定，电池容量≥320wh，有效循环寿命≥2000次，续航时间≥8小时；（提供电池GB 31241-2014测试报告，证明电池容量≥320wh，委托人为整车厂商）; 22.医疗电源：配置医疗电源控制模板，确保输出电压、电流可调节，提高电源使用效率，避免能源浪费；（提供国家相关部门颁发的医疗电源硬件结构设计的证书，申请人为整车厂商，提供软件著作权或测试报告无效）; 23.便携式收纳电源线，方便不同距离充电，固定在车体上，防盗失； 24.安全认证：整车通过3C认证；（提供整车3C认证证书复印件）; 25.抗菌感控：车体采用粉体涂料抑菌处理，抗菌耐腐蚀，抗菌率≥99%，符合GB/T 21866-2008标准；（提供带CMA及CNAS标识的粉体涂料抗菌检测报告，委托单位为整车厂商）； 26.安规管理体系：整车厂商具备完善的安全生产管理体系，并通过ISO9001、ISO14001、ISO45001、ISO13485、GB/T29490-2013、安全生产标准化企业认证；（提供整车厂商认证证书复印件） | 台 | 48
PDA | 1.处理器：八核处理器，CPU主频≥2.0GHz；2.RAM≥4GB，ROM≥64GB；3.★操作系统：安卓12.0及以上医疗操作系统（需提供医疗操作系统软件著作权复印件并加盖原厂商公章，其获证单位必须为投标产品原厂商）；4.★显示屏幕：≥5.4英寸FHD显示屏，分辨率≥1440×720，电容式触摸,支持戴手套/带水触摸；5.★电源：≥5000mAh锂离子充电电池；支持快充QC3.0；6.★广域网传输：≥5000mAh锂离子充电电池；支持快充QC3.0；6.★广域网传输：5G全网通（需提供5G 电信设备进网许可证），产品通过5G无线电发射设备型号核准证，提供证书复印件。7.★WIFI传输：支持第六代WIFI技术，2.4G和5G双频通信，支持IEEE802.11a/b/g/n/ac/ax/k/v协议；8.蓝牙：采用Bluetooth5.1技术；9.重量≤280g(含标准电池)；10.拍照：后置摄像头≥16001300万像素，前置摄像头≥500万像素，自动对焦；11.扫描识别功能：搭载条码专用扫描引擎，分辨率≥1280*800,十字激光瞄准光，可支持条码屏幕倒转扫描和自动连续扫描（需提供功能截图证明文件）；12.数据通信接口：USB TYPE C接口；13.材质外壳为抑菌材料，可耐受酒精、过氧化氢、丙乙醇、聚维酮碘等化学品擦拭消毒。14.抗震和抗冲击≥1000次 0.5米滚动；15.★防水防尘工业等级≥IP67，提供带CNAS或CMA认证标志检测报告；16.跌落测试：能经受多次从1.5米高度坠落，提供带CNAS认证标志检测报告；17.网络安全管理 ：不借助任何第三方软件即可实现对医院WIFI网络指定SSID和MAC地址双向绑定，确保设备在院内使用（需提供产品功能截图）。 18.设备安全管理：提供设备安全管理方案，对软件的安装/卸载、设置、USB数据传输、文件管理（复制、修改、删除文件）进行密码保护。19.用户权限管理：设备配有管理者和普通用户权限，方便管理人员设备维护，需提供产品功能截图。20.产品证书：CCC、入网许可证、型号核准证；21.辐射安全：制造商具有辐射安全许可证，需提供证书复印件；22.移动安全管理：PDA应免费支持适配院内移动安全管控平台，支持获取root权限安装移动安全管控软件管理驱动。23.功能要求：PDA扫码能直接支持不同软件配置不同广播值，如有扫描接口或其他对接问题PDA厂家应无条件免费支持，如有支持不了的、医院现有系统需要做接口开发的由PDA厂家承担费用；PDA能够支持文字转语音功能（能支持现有软件功能使用）；24.附件配置：配置PDA适用的保护套和充电设备如电源适配器、电源线、专用充电底座（底座充电位须满足本次采购pda的需求）。 | 台 | 64
效期标签机 | 配备多种效期按键，一键轻松打印，热敏打印技术，字迹清晰不模糊，蓝牙连接自定义内容打印，简便易上手 | 台 | 10