## 货物清单
中国医学科学院肿瘤医院深圳医院安防、消防物资采购需求清单
序号 | 名称 | 型号 | 单位 | 数量
1 | 感烟探测器 | JTY-GD-OT602A火灾报警器 工作电压;DC24V(DC20V~DC30V) 监视电流:≤400UA 报警电流;≤2MA,风速;≤5M/S 保护面积;60~80M2 编码范围;1-192 线制;二总线，无极性 适用底座;ODZ6004 外形尺寸(直径*高);高度43MM直径100MM | 个 | 60
2 | 感温探测器 | JTW-ZD-OT603火灾报警器 工作电压;DC24V(DC20V~DC30V) 监视电流:≤400UA 报警电流;≤2MA,风速;≤5M/S 保护面积;60~80M2 编码范围;1-192 线制;二总线，无极性 适用底座;ODZ6004 外形尺寸(直径*高);高度43MM直径100MM | 个 | 90
3 | 消火栓按钮 | OX620-QG消火栓按钮 工作电压:DC20V~30V 触点容量:DC24V/1A 监视电流:≤400UA 报警电流:≤2MA 环境条件 温度:-10°C~+50°C 编码范围:1~192 外形尺寸:85MMX85MMX38.5MM 底座:ODZ52 重量:约129G 湿度:<95%(40士2°C) 线制:四线制 总线(ZX+，ZX-)， 反馈指示(DC24+，DC24-) | 个 | 50
4 | 手动报警按钮 | JSA-M-OA610手动报警按钮 工作电压:DC20~30V 监视电流:≤400UA 报警电流:≤2MA 外形尺寸:85MMx85MMx38.5MM(长x宽x高) 环境条件:温度:-10℃C~+50℃C 湿度:<95%(40士2°C) 线制:二线制，总线(ZX+，ZX-)，无极性 编码范围:1~192 底座:ODZ52 | 个 | 40
5 | 悬挂式双面单向指示牌 | 产品名称:消防应急指示灯 额定功率:AC220V 50Hz 主电功耗:3W 充电时间:<24小时 应急时间:≥90分钟 防护等级:IP30 执行标准:GB17945-2010(新国标) 电池型号:镍镉A001型电池(1.2V800MAH) 应急转换:<0.2S 应急高度:50cd<表面亮度<300cd 安装方式:吊挂式 光源类型:LED超亮半导体发光管 环境温度：-10-50摄氏度 | 个 | 30
6 | 悬挂式安全出口 | 产品名称:消防应急指示灯 额定功率:AC220V 50Hz 主电功耗:3W 充电时间:<24小时 应急时间:≥90分钟 防护等级:IP30 执行标准:GB17945-2010(新国标) 电池型号:镍镉A001型电池(1.2V800MAH) 应急转换:<0.2S 应急高度:50cd<表面亮度<300cd 安装方式:吊挂式 光源类型:LED超亮半导体发光管 环境温度：-10-50摄氏度 | 个 | 10
7 | 气体灭火控制器备电电池1 | 【型号】12V2.3AH免维护蓄电池 【电压】12V 【容量】2.3AH 【尺寸】长：178mm *宽35mm *高61mm | 个 | 14
8 | 气体灭火控制器备电电池2 | 【型号】12V 2.8AH/20HR免维护蓄电池 【电压】12V 【容量】2.8AH 【尺寸】长：71mm *宽48mm *高99mm | 个 | 6
9 | 气体灭火控制器备电电池3 | 【型号】12V7AH/20HR免维护蓄电池 【电压】12V 【容量】7AH 【尺寸】长：151mm *宽65mm *高94mm | 个 | 8
10 | 一体式消火栓门框 | 尺寸：外径180*70cm，内径消火栓106*58cm，灭火器53*58cm，带扣键 | 个 | 20
11 | 液压闭门器 | 材质：加厚铝合金材质 颜色：银灰色 适用门重：65-85KG 锁门速度0°-15° 产品类型：大号 | 件 | 220
12 | 手自动转换开关 | 开孔尺寸：25mm 产品材质：耐高温材质 触点材质：优良铜触点 产品电流：5A以下 操作结构：二档/三档 | 个 | 65
13 | 消防水带卡箍 | DN80(65-89mm) | 个 | 40
14 | 感温探测器 | JTY-GD-JBF-5110火灾报警器 工作电流:<3MA 工作电压:DC 19-24V 接线方式:二总线，无极性 监视电流:0.3MA 相对湿度:95% 外形尺寸:100*44MM | 个 | 12
15 | 感烟探测器 | JTY-GD-JBF-5100火灾探测器 工作电流:<3MA 工作电压:DC 19-24V 接线方式:二总线，无极性 监视电流:0.3MA 相对湿度:95% 外形尺寸:100*44MM | 个 | 40
16 | 手动报警按钮 | J-SAP-JBF4121B-P 工作电压:DC24V | 个 | 12
17 | 消火栓按钮 | JBF4123B 工作电压:DC24V | 个 | 11
18 | 嵌入式指示牌(左向） | 【材质】钢板喷塑壳体+玻璃 【安装方式】嵌墙式 【额定电压】AC220V 【主电功耗】5W 【LED光源】高亮、低功耗LED 【应急时间】>90分钟 【电池】1.2V300mAh镍镉电池 【外形尺寸(长x宽x厚)】360*164*25mm 【预埋盒尺寸】350*150*35mm | 个 | 20
19 | 嵌入式指示牌(右向） | 【材质】钢板喷塑壳体+玻璃 【安装方式】嵌墙式 【额定电压】AC220V 【主电功耗】5W 【LED光源】高亮、低功耗LED 【应急时间】>90分钟 【电池】1.2V300mAh镍镉电池 【外形尺寸(长x宽x厚)】360*164*25mm 【预埋盒尺寸】350*150*35mm | 个 | 20
20 | 嵌入式指示牌(双向） | 【材质】钢板喷塑壳体+玻璃 【安装方式】嵌墙式 【额定电压】AC220V 【主电功耗】5W 【LED光源】高亮、低功耗LED 【应急时间】>90分钟 【电池】1.2V300mAh镍镉电池 【外形尺寸(长x宽x厚)】360*164*25mm 【预埋盒尺寸】350*150*35mm | 个 | 10
21 | 输入输出模块 | JBF5141 | 个 | 7
22 | 输入模块 | JBF5131 | 个 | 6
23 | 卷帘门控制箱 | FJK-SF-KF302 额定工作电压：AC380V/50HZ 额定输出功率：≤1000W 额定输出电压：AC380V/50HZ | 个 | 4
24 | 消防防火服 | 产品名称:消防隔热服；产品材质:铝箔阻燃织物；产品尺码:XXL；产品颜色:银白色；隔热温度:500°C/1000℃C；外层续燃时间:0.5S；损毁长度:经向12mm纬向13mm；断裂强力:经向897N纬向631N；结构组成:头盔、上衣、下衣、手套、鞋套、背囊；产品特性:防水、抗撕裂、可防瞬间高温热辐射； | 套 | 4
25 | 干粉灭火器 | 商品规格：5kg；灭火级别：3A89BCE；产品规格：14*50；产品总重：7.5kg；灭火剂:磷酸二氢铵75% 硫酸铵15%；使用温度:-20℃~+55℃；保质期:5年；水压试验:2.1MPa；驱动气体:氮气；瓶身材质：碳钢 | 个 | 1000
26 | 应急手电 | 产品重量:285克；产品材质:铝合金；照明距离:300米+(前灯)；电池规格:2000MAH 18650电池；产品尺寸:头部45mm¦管身128mm¦尾部26mml总长198mm(伸长后为208mm)；照明时间:前灯(强光3-4小时、爆闪5-6小时)；侧面白光(全亮5-6小时)红蓝闪光(18-20小时 | 个 | 33
27 | 防爆脚叉 | 牙质:不锈钢；手柄:ABS工程塑料；抓捕头:ABS工程塑料；不锈钢管壁厚:1.5mm；申展长度:1.96m；收缩长度:1.26m；重量:1.7KG | 个 | 2
28 | 防爆腰叉 | 可伸缩防脱柄(叉头可拆卸)；产品全长:2.0m；钢叉外径:32mm；钢叉壁厚:1.0-1.2mm；重量:1.6公斤；材质:加厚不锈钢材质；生产工艺:不锈钢三层焊机，三层打磨 | 个 | 2
29 | 防刺服 | 品名：工拍档硬质防刺服；防刺性能：合金防护；防护面积：3500c㎡；重量：1.9kg；颜色:黑色 | 件 | 20
30 | 防爆头盔 | 产品名称:带钢网防护头盔产品重量:1.6KG；产品材质:ABS材质+PC面罩+铁丝拦网；产品厚度:2mm；产品尺寸:270*217*215mm；产品配件:赠送颈部护套；产品结构:头盔由壳体和佩戴装置组成 | 个 | 20
31 | 塑钢侧开九件套 | 尺寸腰带约124*5cm(可调节)；重量约1.5kg；材质牛津布、塑钢；名称：弹套；尺寸:约57*54*96mm；重量:约115g；塑钢材质面料:；颜色:黑色；360°旋转；名称:对讲机套；尺寸:约61*66*97mm；重量:约155g；面料:塑钢材质；颜色:黑色；360°旋转；名称:快拔套；尺寸:85*77*155mm；重量:188g面料:塑钢材质；颜色:黑色；360°旋转 | 件 | 20
32 | 甩棍 | 伸展长度：75cm；回收长度：28cm；重量：870g；材质：钛合金；尖尾破窗器；360°加厚旋转合金钢材质护手 | 根 | 20
33 | 防割手套 | 产品名称：防割战术手套； | 双 | 10
合计

## 报价模板
序号 | 名称 | 型号 | 单位 | 数量 | 报价品牌型号 | 报价单价 | 报价金额
0 | 感烟探测器 | JTY-GD-OT602A火灾报警器 工作电压;DC24V(DC20V~DC30V) 监视电流:≤400UA 报警电流;≤2MA,风速;≤5M/S 保护面积;60~80M2 编码范围;1-192 线制;二总线，无极性 适用底座;ODZ6004 外形尺寸(直径*高);高度43MM直径100MM | 个 | 60
1 | 感温探测器 | JTW-ZD-OT603火灾报警器 工作电压;DC24V(DC20V~DC30V) 监视电流:≤400UA 报警电流;≤2MA,风速;≤5M/S 保护面积;60~80M2 编码范围;1-192 线制;二总线，无极性 适用底座;ODZ6004 外形尺寸(直径*高);高度43MM直径100MM | 个 | 90
2 | 消火栓按钮 | OX620-QG消火栓按钮 工作电压:DC20V~30V 触点容量:DC24V/1A 监视电流:≤400UA 报警电流:≤2MA 环境条件 温度:-10°C~+50°C 编码范围:1~192 外形尺寸:85MMX85MMX38.5MM 底座:ODZ52 重量:约129G 湿度:<95%(40士2°C) 线制:四线制 总线(ZX+，ZX-)， 反馈指示(DC24+，DC24-) | 个 | 50
3 | 手动报警按钮 | JSA-M-OA610手动报警按钮 工作电压:DC20~30V 监视电流:≤400UA 报警电流:≤2MA 外形尺寸:85MMx85MMx38.5MM(长x宽x高) 环境条件:温度:-10℃C~+50℃C 湿度:<95%(40士2°C) 线制:二线制，总线(ZX+，ZX-)，无极性 编码范围:1~192 底座:ODZ52 | 个 | 40
4 | 悬挂式双面单向指示牌 | 产品名称:消防应急指示灯 额定功率:AC220V 50Hz 主电功耗:3W 充电时间:<24小时 应急时间:≥90分钟 防护等级:IP30 执行标准:GB17945-2010(新国标) 电池型号:镍镉A001型电池(1.2V800MAH) 应急转换:<0.2S 应急高度:50cd<表面亮度<300cd 安装方式:吊挂式 光源类型:LED超亮半导体发光管 环境温度：-10-50摄氏度 | 个 | 30
5 | 悬挂式安全出口 | 产品名称:消防应急指示灯 额定功率:AC220V 50Hz 主电功耗:3W 充电时间:<24小时 应急时间:≥90分钟 防护等级:IP30 执行标准:GB17945-2010(新国标) 电池型号:镍镉A001型电池(1.2V800MAH) 应急转换:<0.2S 应急高度:50cd<表面亮度<300cd 安装方式:吊挂式 光源类型:LED超亮半导体发光管 环境温度：-10-50摄氏度 | 个 | 10
6 | 气体灭火控制器备电电池1 | 【型号】12V2.3AH免维护蓄电池 【电压】12V 【容量】2.3AH 【尺寸】长：178mm *宽35mm *高61mm | 个 | 14
7 | 气体灭火控制器备电电池2 | 【型号】12V 2.8AH/20HR免维护蓄电池 【电压】12V 【容量】2.8AH 【尺寸】长：71mm *宽48mm *高99mm | 个 | 6
8 | 气体灭火控制器备电电池3 | 【型号】12V7AH/20HR免维护蓄电池 【电压】12V 【容量】7AH 【尺寸】长：151mm *宽65mm *高94mm | 个 | 8
9 | 一体式消火栓门框 | 尺寸：外径180*70cm，内径消火栓106*58cm，灭火器53*58cm，带扣键 | 个 | 20
10 | 液压闭门器 | 材质：加厚铝合金材质 颜色：银灰色 适用门重：65-85KG 锁门速度0°-15° 产品类型：大号 | 件 | 220
11 | 手自动转换开关 | 开孔尺寸：25mm 产品材质：耐高温材质 触点材质：优良铜触点 产品电流：5A以下 操作结构：二档/三档 | 个 | 65
12 | 消防水带卡箍 | DN80(65-89mm) | 个 | 40
13 | 感温探测器 | JTY-GD-JBF-5110火灾报警器 工作电流:<3MA 工作电压:DC 19-24V 接线方式:二总线，无极性 监视电流:0.3MA 相对湿度:95% 外形尺寸:100*44MM | 个 | 12
14 | 感烟探测器 | JTY-GD-JBF-5100火灾探测器 工作电流:<3MA 工作电压:DC 19-24V 接线方式:二总线，无极性 监视电流:0.3MA 相对湿度:95% 外形尺寸:100*44MM | 个 | 40
15 | 手动报警按钮 | J-SAP-JBF4121B-P 工作电压:DC24V | 个 | 12
16 | 消火栓按钮 | JBF4123B 工作电压:DC24V | 个 | 11
17 | 嵌入式指示牌(左向） | 【材质】钢板喷塑壳体+玻璃 【安装方式】嵌墙式 【额定电压】AC220V 【主电功耗】5W 【LED光源】高亮、低功耗LED 【应急时间】>90分钟 【电池】1.2V300mAh镍镉电池 【外形尺寸(长x宽x厚)】360*164*25mm 【预埋盒尺寸】350*150*35mm | 个 | 20
18 | 嵌入式指示牌(右向） | 【材质】钢板喷塑壳体+玻璃 【安装方式】嵌墙式 【额定电压】AC220V 【主电功耗】5W 【LED光源】高亮、低功耗LED 【应急时间】>90分钟 【电池】1.2V300mAh镍镉电池 【外形尺寸(长x宽x厚)】360*164*25mm 【预埋盒尺寸】350*150*35mm | 个 | 20
19 | 嵌入式指示牌(双向） | 【材质】钢板喷塑壳体+玻璃 【安装方式】嵌墙式 【额定电压】AC220V 【主电功耗】5W 【LED光源】高亮、低功耗LED 【应急时间】>90分钟 【电池】1.2V300mAh镍镉电池 【外形尺寸(长x宽x厚)】360*164*25mm 【预埋盒尺寸】350*150*35mm | 个 | 10
20 | 输入输出模块 | JBF5141 | 个 | 7
21 | 输入模块 | JBF5131 | 个 | 6
22 | 卷帘门控制箱 | FJK-SF-KF302 额定工作电压：AC380V/50HZ 额定输出功率：≤1000W 额定输出电压：AC380V/50HZ | 个 | 4
23 | 消防防火服 | 产品名称:消防隔热服；产品材质:铝箔阻燃织物；产品尺码:XXL；产品颜色:银白色；隔热温度:500°C/1000℃C；外层续燃时间:0.5S；损毁长度:经向12mm纬向13mm；断裂强力:经向897N纬向631N；结构组成:头盔、上衣、下衣、手套、鞋套、背囊；产品特性:防水、抗撕裂、可防瞬间高温热辐射； | 套 | 4
24 | 干粉灭火器 | 商品规格：5kg；灭火级别：3A89BCE；产品规格：14*50；产品总重：7.5kg；灭火剂:磷酸二氢铵75% 硫酸铵15%；使用温度:-20℃~+55℃；保质期:5年；水压试验:2.1MPa；驱动气体:氮气；瓶身材质：碳钢 | 个 | 1000
25 | 应急手电 | 产品重量:285克；产品材质:铝合金；照明距离:300米+(前灯)；电池规格:2000MAH 18650电池；产品尺寸:头部45mm¦管身128mm¦尾部26mml总长198mm(伸长后为208mm)；照明时间:前灯(强光3-4小时、爆闪5-6小时)；侧面白光(全亮5-6小时)红蓝闪光(18-20小时 | 个 | 33
26 | 防爆脚叉 | 牙质:不锈钢；手柄:ABS工程塑料；抓捕头:ABS工程塑料；不锈钢管壁厚:1.5mm；申展长度:1.96m；收缩长度:1.26m；重量:1.7KG | 个 | 2
27 | 防爆腰叉 | 可伸缩防脱柄(叉头可拆卸)；产品全长:2.0m；钢叉外径:32mm；钢叉壁厚:1.0-1.2mm；重量:1.6公斤；材质:加厚不锈钢材质；生产工艺:不锈钢三层焊机，三层打磨 | 个 | 2
28 | 防刺服 | 品名：工拍档硬质防刺服；防刺性能：合金防护；防护面积：3500c㎡；重量：1.9kg；颜色:黑色 | 件 | 20
29 | 防爆头盔 | 产品名称:带钢网防护头盔产品重量:1.6KG；产品材质:ABS材质+PC面罩+铁丝拦网；产品厚度:2mm；产品尺寸:270*217*215mm；产品配件:赠送颈部护套；产品结构:头盔由壳体和佩戴装置组成 | 个 | 20
30 | 塑钢侧开九件套 | 尺寸腰带约124*5cm(可调节)；重量约1.5kg；材质牛津布、塑钢；名称：弹套；尺寸:约57*54*96mm；重量:约115g；塑钢材质面料:；颜色:黑色；360°旋转；名称:对讲机套；尺寸:约61*66*97mm；重量:约155g；面料:塑钢材质；颜色:黑色；360°旋转；名称:快拔套；尺寸:85*77*155mm；重量:188g面料:塑钢材质；颜色:黑色；360°旋转 | 件 | 20
31 | 甩棍 | 伸展长度：75cm；回收长度：28cm；重量：870g；材质：钛合金；尖尾破窗器；360°加厚旋转合金钢材质护手 | 根 | 20
32 | 防割手套 | 产品名称：防割战术手套； | 双 | 10
合计

## 需求响应偏离表参考模版
序号 | 货物名称 | 技术要求 | 技术响应 | 偏离情况 | 说明
1 | 感烟探测器 | JTY-GD-OT602A火灾报警器 工作电压;DC24V(DC20V~DC30V) 监视电流:≤400UA 报警电流;≤2MA,风速;≤5M/S 保护面积;60~80M2 编码范围;1-192 线制;二总线，无极性 适用底座;ODZ6004 外形尺寸(直径*高);高度43MM直径100MM
2 | 感温探测器 | JTW-ZD-OT603火灾报警器 工作电压;DC24V(DC20V~DC30V) 监视电流:≤400UA 报警电流;≤2MA,风速;≤5M/S 保护面积;60~80M2 编码范围;1-192 线制;二总线，无极性 适用底座;ODZ6004 外形尺寸(直径*高);高度43MM直径100MM
3 | 消火栓按钮 | OX620-QG消火栓按钮 工作电压:DC20V~30V 触点容量:DC24V/1A 监视电流:≤400UA 报警电流:≤2MA 环境条件 温度:-10°C~+50°C 编码范围:1~192 外形尺寸:85MMX85MMX38.5MM 底座:ODZ52 重量:约129G 湿度:<95%(40士2°C) 线制:四线制 总线(ZX+，ZX-)， 反馈指示(DC24+，DC24-)
4 | 手动报警按钮 | JSA-M-OA610手动报警按钮 工作电压:DC20~30V 监视电流:≤400UA 报警电流:≤2MA 外形尺寸:85MMx85MMx38.5MM(长x宽x高) 环境条件:温度:-10℃C~+50℃C 湿度:<95%(40士2°C) 线制:二线制，总线(ZX+，ZX-)，无极性 编码范围:1~192 底座:ODZ52
5 | 悬挂式双面单向指示牌 | 产品名称:消防应急指示灯 额定功率:AC220V 50Hz 主电功耗:3W 充电时间:<24小时 应急时间:≥90分钟 防护等级:IP30 执行标准:GB17945-2010(新国标) 电池型号:镍镉A001型电池(1.2V800MAH) 应急转换:<0.2S 应急高度:50cd<表面亮度<300cd 安装方式:吊挂式 光源类型:LED超亮半导体发光管 环境温度：-10-50摄氏度
6 | 悬挂式安全出口 | 产品名称:消防应急指示灯 额定功率:AC220V 50Hz 主电功耗:3W 充电时间:<24小时 应急时间:≥90分钟 防护等级:IP30 执行标准:GB17945-2010(新国标) 电池型号:镍镉A001型电池(1.2V800MAH) 应急转换:<0.2S 应急高度:50cd<表面亮度<300cd 安装方式:吊挂式 光源类型:LED超亮半导体发光管 环境温度：-10-50摄氏度
7 | 气体灭火控制器备电电池1 | 【型号】12V2.3AH免维护蓄电池 【电压】12V 【容量】2.3AH 【尺寸】长：178mm *宽35mm *高61mm
8 | 气体灭火控制器备电电池2 | 【型号】12V 2.8AH/20HR免维护蓄电池 【电压】12V 【容量】2.8AH 【尺寸】长：71mm *宽48mm *高99mm
9 | 气体灭火控制器备电电池3 | 【型号】12V7AH/20HR免维护蓄电池 【电压】12V 【容量】7AH 【尺寸】长：151mm *宽65mm *高94mm
10 | 一体式消火栓门框 | 尺寸：外径180*70cm，内径消火栓106*58cm，灭火器53*58cm，带扣键
11 | 液压闭门器 | 材质：加厚铝合金材质 颜色：银灰色 适用门重：65-85KG 锁门速度0°-15° 产品类型：大号
12 | 手自动转换开关 | 开孔尺寸：25mm 产品材质：耐高温材质 触点材质：优良铜触点 产品电流：5A以下 操作结构：二档/三档
13 | 消防水带卡箍 | DN80(65-89mm)
14 | 感温探测器 | JTY-GD-JBF-5110火灾报警器 工作电流:<3MA 工作电压:DC 19-24V 接线方式:二总线，无极性 监视电流:0.3MA 相对湿度:95% 外形尺寸:100*44MM
15 | 感烟探测器 | JTY-GD-JBF-5100火灾探测器 工作电流:<3MA 工作电压:DC 19-24V 接线方式:二总线，无极性 监视电流:0.3MA 相对湿度:95% 外形尺寸:100*44MM
16 | 手动报警按钮 | J-SAP-JBF4121B-P 工作电压:DC24V
17 | 消火栓按钮 | JBF4123B 工作电压:DC24V
18 | 嵌入式指示牌(左向） | 【材质】钢板喷塑壳体+玻璃 【安装方式】嵌墙式 【额定电压】AC220V 【主电功耗】5W 【LED光源】高亮、低功耗LED 【应急时间】>90分钟 【电池】1.2V300mAh镍镉电池 【外形尺寸(长x宽x厚)】360*164*25mm 【预埋盒尺寸】350*150*35mm
19 | 嵌入式指示牌(右向） | 【材质】钢板喷塑壳体+玻璃 【安装方式】嵌墙式 【额定电压】AC220V 【主电功耗】5W 【LED光源】高亮、低功耗LED 【应急时间】>90分钟 【电池】1.2V300mAh镍镉电池 【外形尺寸(长x宽x厚)】360*164*25mm 【预埋盒尺寸】350*150*35mm
20 | 嵌入式指示牌(双向） | 【材质】钢板喷塑壳体+玻璃 【安装方式】嵌墙式 【额定电压】AC220V 【主电功耗】5W 【LED光源】高亮、低功耗LED 【应急时间】>90分钟 【电池】1.2V300mAh镍镉电池 【外形尺寸(长x宽x厚)】360*164*25mm 【预埋盒尺寸】350*150*35mm
21 | 输入输出模块 | JBF5141
22 | 输入模块 | JBF5131
23 | 卷帘门控制箱 | FJK-SF-KF302 额定工作电压：AC380V/50HZ 额定输出功率：≤1000W 额定输出电压：AC380V/50HZ
24 | 消防防火服 | 产品名称:消防隔热服；产品材质:铝箔阻燃织物；产品尺码:XXL；产品颜色:银白色；隔热温度:500°C/1000℃C；外层续燃时间:0.5S；损毁长度:经向12mm纬向13mm；断裂强力:经向897N纬向631N；结构组成:头盔、上衣、下衣、手套、鞋套、背囊；产品特性:防水、抗撕裂、可防瞬间高温热辐射；
25 | 干粉灭火器 | 商品规格：5kg；灭火级别：3A89BCE；产品规格：14*50；产品总重：7.5kg；灭火剂:磷酸二氢铵75% 硫酸铵15%；使用温度:-20℃~+55℃；保质期:5年；水压试验:2.1MPa；驱动气体:氮气；瓶身材质：碳钢
26 | 应急手电 | 产品重量:285克；产品材质:铝合金；照明距离:300米+(前灯)；电池规格:2000MAH 18650电池；产品尺寸:头部45mm¦管身128mm¦尾部26mml总长198mm(伸长后为208mm)；照明时间:前灯(强光3-4小时、爆闪5-6小时)；侧面白光(全亮5-6小时)红蓝闪光(18-20小时
27 | 防爆脚叉 | 牙质:不锈钢；手柄:ABS工程塑料；抓捕头:ABS工程塑料；不锈钢管壁厚:1.5mm；申展长度:1.96m；收缩长度:1.26m；重量:1.7KG
28 | 防爆腰叉 | 可伸缩防脱柄(叉头可拆卸)；产品全长:2.0m；钢叉外径:32mm；钢叉壁厚:1.0-1.2mm；重量:1.6公斤；材质:加厚不锈钢材质；生产工艺:不锈钢三层焊机，三层打磨
29 | 防刺服 | 品名：工拍档硬质防刺服；防刺性能：合金防护；防护面积：3500c㎡；重量：1.9kg；颜色:黑色
30 | 防爆头盔 | 产品名称:带钢网防护头盔产品重量:1.6KG；产品材质:ABS材质+PC面罩+铁丝拦网；产品厚度:2mm；产品尺寸:270*217*215mm；产品配件:赠送颈部护套；产品结构:头盔由壳体和佩戴装置组成
31 | 塑钢侧开九件套 | 尺寸腰带约124*5cm(可调节)；重量约1.5kg；材质牛津布、塑钢；名称：弹套；尺寸:约57*54*96mm；重量:约115g；塑钢材质面料:；颜色:黑色；360°旋转；名称:对讲机套；尺寸:约61*66*97mm；重量:约155g；面料:塑钢材质；颜色:黑色；360°旋转；名称:快拔套；尺寸:85*77*155mm；重量:188g面料:塑钢材质；颜色:黑色；360°旋转
32 | 甩棍 | 伸展长度：75cm；回收长度：28cm；重量：870g；材质：钛合金；尖尾破窗器；360°加厚旋转合金钢材质护手
33 | 防割手套 | 产品名称：防割战术手套；