## Sheet1
拟采购设备需求清单(检验科）
序号 | 设备名称 | 产地 | 数量 | 功能 | 配置 | 主要参数 | 场地要求 （包括水电气等） | 是否需要连接网络
1 | 电动移液器 | 进口 | 1 | 配置分装试剂时减少人为误差，提高实验的准确性和一致性。 | 可兼容多种移液器吸头，以获得更高的性能和精确度。 | 功能量程：15至300μL；精确度：2.0%，通道数量：8。 | 无 | 否
2 | 高端数字加热陶瓷磁力搅拌器 | 进口 | 1 | 具备加热和磁力搅拌功能，在生物实验中进行液体的混合和搅拌。 | 搅拌器与加热磁力搅拌器配有搅拌子。 可选温度探头进行实际温度控制。 防溅保护罩等可选配件。 | 表面类型：陶瓷 电压 /Hz：230V 50/60Hz 转速范围 (RPM) 50-1500 温度范围℃ 30-540 | 无 | 否
3 | ph计 | 进口 | 1 | 测量溶液的酸碱性,使溶液配制至目标ph值 | 电极：配备通用型电极。 其他配件：包括电极支架、延长杆以及适用于不同应用的pH传感器。 | 仪器种类：台式 测定精度：0.01 测量范围：-2.00~16.00 pH 分辨率：0.01pH 准确度：±0.01pH | 无 | 否
4 | 生物芯片阅读仪 | 国产 | 1 | 与显色型生物芯片（蛋白芯片）配套使用，进行定性检测分析。 | 生物芯片阅读仪1台，使用说明书1份，合格证/保修卡1份，电源线1条，成品检验单1份，液位探测线1条，扫码枪1把， 水管2根，蓝、白水桶各1个 | 重复性：≤2%； 不稳定性：≤3%； 线性相关性：≥0.955； 灵敏度：100%； 视场光线不均匀性：≤3%； 准确度：300ul 时不超过±3%；30ul 时不超过±5%； 重复性：300ul 时≤2%；30ul 时应≤4%； 携带污染率：检测高浓度阳性样品后再检测阴性样品，阴性样品不能检测为阳性。 | AC220V，50Hz，3A； 安装场地符合设备安装要求，水电气不需要场地改造 | 是，连接LIS系统
5 | 二氧化碳培养箱 | 国产 | 1 | 提供稳定的环境，包括适宜的温度、湿度和二氧化碳浓度，以模拟细胞和组织在生物体内的生长环境 | 主机一台 虹吸泵一套 不锈钢搁板三块 | 1.采用微电脑温度控制器，适用于细胞、组织、微生物等培养 2.气套式加热系统，加热迅速，温度.湿度恢复速度快 3.最低温度控制范围为室温+5℃ 4.温度传感器，标配环境温度传感器,带独立传感器的超温保护装置 5.标配254nm波长无臭氧型紫外灯，实现箱体内快速消毒 6.CO2浓度传感器具有"AUTO-START"自动启动功能，自动校准，保证CO2浓度的高精确性 7.CO2进气口配备HEPA高效过滤器，过滤效率99.99％ 8.内腔及附件不锈钢采用特殊电化学处理 9.底盘水库式设计结构，非增湿盘,增加蒸发面积,相对湿度:≥90%，湿度恢复速度快 10.具有玻璃门加热或外门加热功能，有效避免玻璃门上产生冷凝水 11.具有独特循环风道设计，非自然对流，保证温度、湿度、CO2浓度的均一性 12.可堆叠摆放，节省实验室空间 13.标配虹吸泵，清洁方便 14. 可配4个接口的钢瓶自动切换装置，同时接4个钢瓶，可自动切换 15.具有声光报警装置，出错储存和分析功能 | 安装场地符合设备安装要求，水电气不需要场地改造 电源电压：220VAC±10% | 否
6 | 全自动化学发光免疫分析仪 | 国产 | 1套 | 全自动化学发光免疫分析仪可以疾病筛查、临床诊断、疾病监测、预后判断提供可靠依据，检测项目全面，可为众多临床科室服务。项目包含甲功、性腺、糖代谢、肿瘤标志物、炎症监测、术前八项、心血管及心肌标志物检测等。科室也可以根据实际患者状况，灵活组合试剂项目，为患者提供更有针对性，更加个性化的诊疗服务。完成肿瘤标记物与药物研发工作。 | 全自动化学发光免疫分析仪： 1、免疫模块1台； 2、样本处理模块1台； 3、显示器1台； 4、电脑主机1台； 5、无线键鼠1个。 | 1.直接化学发光法检测单模块（最小检测单元）测试速度≥600测试/小时； 2.样本针：一次性吸头（TIP），杜绝交叉污染，具备自动液面探测、凝块探测、气泡探测、碰撞探测功能； 3.单模块分析仪一次性可检测的项目数量：≥41个； 4.试剂辨别：采用射频识别技术读取试剂盒全部信息，瞬间完成，可实现自动存量追踪，校准有效性追踪和标记，试剂有效期追踪和标记； 5.应杯：一次性单反应杯，一次性加载≥2000个； 6.校准要求：免费提供原厂校准品； 7.校准方式：内置主曲线，所有项目均采用两点校准，节省试剂耗材； 8.甲状腺检测项目种类：除常规甲功检测项目外，可以提供甲状腺微粒体抗体项目检测； 9.肝纤维化检测项目种类：可以提供如高尔基体蛋白73(GP73)的项目检测； 10.可以满足2023年体外诊断试剂省际联盟集中带量采购A组中选企业(HCG、性激素六项、C钛、胰岛素试剂类)及2024年体外诊断试剂省际联盟集中带量采购A组中选企业(肿瘤标志物及甲状腺试剂类)； 11.肿瘤检测项目种类：除常规肿瘤检测项目外，可以提供人表皮生长因子受体；2（HER-2）项目检测； 12.软件系统具备中文界面和样本数据信息管理系统(含相关服务器硬件); 13.软件系统具有样本TAT时间实时监控功能，包括急诊、门诊样本的TAT实时监控，并能及时提醒TAT超时样本。 | 需要排废液管路，排量10L/H。 需要稳定纯水管路，供水量20L/H； | 参照连接lis系统需求
7 | 化学发光分析仪 | 国产 | 1 | 主要用于高灵敏度、高特异性地定量或定性检测血液、体液中的激素、肿瘤标志物等生物分子。 | 1、全自动化学发光免疫分析仪-进样单元1台 2、全自动化学发光免疫分析仪-分析单元1 台 | 1.反应平台：通过磁微粒包被的固相和吖啶酯标记的发光物，可对样本进行临床免疫项目的定性或定量检测。 2.急诊功能：具有独立急诊位，急诊项目≥15分钟出结果。 3.检测通量：满足单台仪器每小时恒速200的测试通量。 4．加样系统（样本添加和试剂添加）：独立单管样品杯；具备液面感应功能具备液面探测功能，可探测凝块与气泡。 5.样本针：采用一次性TiP头吸取样本，避免交叉污染。 6.试剂位数量：单模块可以达到≥20个试剂位。 7．每个试剂仓均具有冷藏功能，且有独立电源。当仪器关机时试剂仓仍可保持冷藏。 8.配套项目包含EB病毒检测P85等检测，且具有国家认可的医疗器械证书。 9.定标类型：二维条码、2点或3点定标 10.耗材：反应杯和吸头均为整盒包装，最大装载量单台≥8盒。 11．软件系统与接口：通过全自动化学发光免疫分析系统查看结果和发放检验报告，也可以与采购方实验室管理系统Liswell软件连接，发放检验报告。数据输入：系统进行扫描条码识别，同时可接受样本的条码输入；数据输出：整套设备可与实验室配套信息管理软件对接，实现有效的智能化信息管理。 12．自动化、智能化程度：仪器全程自动化运行，无需人工干预；试剂、吸头、反应杯、激发液、预激发液等均支持在线更换和添加，具备高检测运行效率；灰区与超限样本自动重检功能，可实现原位样本自动稀释。 | 安装场地需要按照仪器要求配置电源，需要纯水配液 | 是
8 | 免疫分析仪 | 国产 | 1套 | 基于吖啶酯的直接化学发光法，与配套的检测试剂共同使用，在临床上用于对来源于人体的血清、血浆、尿液、全血和末梢血样本中的被分析物进行定性或定量检测，包括激素、肿瘤相关抗原、感染性疾病、变应原、自身抗体、蛋白质及多肽类、糖及代谢物、肝病、心肌疾病、肾脏疾病、酶类、维生素及药物、骨质疏松项目。完成exoPD-L1（外泌体程序性死亡配体1）检测工作。 | 1.全自动免疫分析仪1台 2.全自动免疫分析仪操作手册1份 3.产品注册证1个 4.出厂检验报告1份 5.全自动免疫分析仪安装验收卡1份 6.全自动免疫分析仪装机记录表1份 7.全自动免疫分析仪装机要求1份个 8.10L桶盖，含液位探测器和导管1套 9.激发液桶盖及导管1套 10.合格证1套 11.保修卡1份 | 1.每小时≤140个测试 2.采用吖啶酯直接化学发光法，精密度CV≤3%，灵敏度可达0.6pg/mL 3.全自动检测，无需手动加样 4.20个样本位，均支持急诊模式，样本随来随测 5.支持样本原始管直接上机，包括多种规格采血管、末梢血锥形管、生化杯、定标管等 6.可检测血清、血浆、全血、末梢血 7.不少于8个试剂位，支持冷藏功能 8.不少于190个独立在机反应杯，托盘式装载、更换便捷，检测过程中随时添加功能 9.配套软件支持中、英文，支持LIS系统双向数据通信。 10.仪器及配套试剂均得到NMPA和CE认证 | 需要纯水配液 | 参照连接lis系统需求
9 | 电子分析天平秤 | 国产 | 1 | 配制试剂时用于称取准确质量 | 配件： 可用砝码：GWP 200.0 克和 10.0 克用于校准 | 最大秤量：120 g，可读性0.1 mg，显示屏，外壳压铸铝合金、ABS，最小称重量（U=1%，典型）16 mg | 无 | 否
10 | 凝胶电泳装置 | 国产 | 1 | 核酸分离与检测 | 标准配件：铸胶门、紫外防护盖、电极组件； 可选扩展：多尺寸托盘、恒压/恒流电源模块。 | 凝胶尺寸：7×7 cm标准托盘，兼容3-15mm厚度凝胶； 缓冲液容量：最低需350 mL，节约试剂成本； 电场均匀性：电极线性排布设计，电场偏差＜5%。 | 有电源 | 否