## Sheet1
拟采购设备需求清单
设备情况
序号 | 设备名称 | 产地 | 数量 | 预算单价 （万元） | 预算总价 （万元） | 功能 | 配置 | 主要参数 | 场地要求 （包括水电气等） | 具体放置地点 | 是否需要连接网络 | 其他需求
1 | 标本柜 | 国产 | 1 | 4 | 4 | 标本柜用于病理手术标本存放； | 1、标本柜 1个 2、隔板 8个 3、说明书 1本 4、合格证 1个 5、独立万向抽气罩 1套 | 1、整体优质304不锈钢板材质，不锈钢厚度≥1.2mm。 2、外型尺寸：≤1200mm*800mm*1900mm。 3、采用双开透明钢化玻璃门，不锈钢框架内嵌钢化玻璃密封，玻璃厚度≥6mm。 4、通风标本柜为上排风方式设计，使其柜内产生负压，有害气体不会外泄。 5、一键控制排风开关。 6、排风量≥900m3/h；风速≥2600r/min，高品质风机：噪音≤43dB。 7、隔板为全不锈钢材质通风隔板厚度≥1.2mm。 8、每层隔板之间高度可调，可放各种规格大小的标本储存框。 9、配备整机漏电保护功能 | 外排风，电源 | 新冰冻室 | 否 | 否
2 | 病理图像采集镜头 | 国产 | 1 | 2.6 | 2.6 | 用于显微镜下采集组织、细胞等病理图像 | 1：显微镜相机 1个 2：图文软件光盘 1个 3：USB3.0数据线 1条 4：HDMI高清数据线 1条 5: SD存储卡 1个 6：摄像接口 1个 | 1：传 感 器：日本原装 Sony高清大靶面芯片，芯片尺寸≥1/1.2，像素元尺寸≥2.90 µm×2.90µm 2：有效分辨率≥3480 x 2160（至少800万4K高清相素） 3：视频模式：3480 x 2160(≥60帧/秒） 4：传输方式：高速USB3.0传输，高速HDMI接口传输；WIFI传输；WIFI连接终端≥5个，WIFI连接距离半径≥10米 5：HDMI传输模式无需电脑主机，可有线/无线操控，操控距离≥5米 6：与显微镜匹配国际通用C型显微摄像接口 7：图文分析软件 1. 采集图像：支持多种型号显微相机，支持TWAIN接口，界面直观，操作简易 2. 对图像中的直线显示线上灰度强度变化，从而反映图像中的变化特性； 3. 白平衡校正：明场背景图像暗角消除，一键平场优化; 4. 黑平衡校正：全黑背景图像降噪（用于拍摄荧光图片）; 5. 在图像上添加注释、箭头等功能，可以方便的表示图像中的重点关注部位； 6. 调节亮度、对比度、伽玛值以及灰度显示范围，并可以单独调节RGB各通道的亮度，方便地对图像添加伪彩色、改变色彩模式以及色阶位数等功能，可以改变图像分辨率、旋转图像等各种操作，支持反转、低通、高通、锐化等滤镜，使图像关注点和各荧光通道获得最佳的显示效果； 7. 对单荧光通道图片做色彩合成，方便显示多染标本的图像；可合成透射光和荧光图像,组合荧光在细胞上的定位图像; 8. 输入硬件信息即可实现添加标尺功能，显示图像的放大比例关系； 9. 可以做景深扩展,不同景深位置合成图像； 10. 可以对多幅视野相邻的图像做大图拼接，轻松获取高分辨率大视野图像；实时预览拼接图片,实时获取大视野图片 11. 可以测量直线长度、曲线长度、矩形面积、圆面积、周长、角度等多个参数，并把测量结果输出到EXCEL，并于后期分析处理； 12. 可以从之前软件获取的图像中再次调入设备和采集参数的信息，用相同的参数成像； 13. 手动计数功能，支持分组功能，数据可输出到Excel； 14. 图文报告,可编辑图文报告模板,一键生成 Excel,Word; 15. 语言：支持不少于12国语言版本; 16. 支持主流HIS、PACS、LIS系统的Dshow协议; | 无 | 病理科会议室（暂定） | 否 | 否
| 经办人： |  |  | 审批人： |  |  | 日期: