## Sheet1
拟采购设备需求清单(检验科）
序号 | 设备名称 | 产地 | 数量 | 功能 | 配置 | 主要参数 | 场地要求 （包括水电气等） | 是否需要连接网络
| 蓝光切胶仪 | 国产 | 1 | 核酸电泳结束后对凝胶谱带的观察检测及切胶操作 | 主机1台；电源线1条 | 适用于各种核酸琼脂糖凝胶电泳后的观察及切胶操作 蓝光仪采用LED底部透射蓝光，避免侧边发光所导致的散射绕射干扰，提升观察与拍照质量，LED耐用安全，没有UV照射会导致的人体眼睛皮肤伤害或造成实验样品损坏，并可满足绝大多数染色剂如SYBR Green I，GelRed，GelGreen，SYBR Safe，Goldview，SYBR Gold，SYPRO Ruby，eGFP，Cy2，FITC，EB等，铝合金外壳美观坚固耐用。专业的遮光板可有效滤除蓝光，并可根据不同实验者的需要停在任意角度具备自动断电功能。 | 无 | 否
| 蛋白电泳槽 | 国产 | 1 | 主要用于Western Blot实验中，将电泳分离后的蛋白质从凝胶转移到硝酸纤维素膜或PVDF膜。 | 1、胶夹 2个 2、纤维垫 4个 3、电极 1个 4、Bio-ice冷却模块 1个 5、缓冲液槽 1个 6、长玻板（1.0mm厚）5片、短玻板 5片 7、梳子（1.0mm10孔）5把 8、制胶架 2个 9、制胶框 4个 10、基础电源1个 | 可同时运行不少于1块凝胶，配套短、长玻璃板，支持手灌胶和预制胶，长玻板应配有固定封边密封结构，制胶框应具备简便的机械锁紧机构，长玻板厚度和强度应满足日常重复使用需要，不易破碎，并能承受常规夹持与清洗操作。具有上样引导装置。 | 无 | 否
| 全自动细胞计数仪 | 国产 | 1 | 细胞计数、GFP表达分析、RFP表达分析、细胞活力分析、类器官分析 | 1.主机一台 2.电源适配器一套 3.快速操作指南一份 4.台盼蓝一管 5.aopi染料一管 6.出厂报告一份 7.保修卡一份 | 一体式LED光源荧光细胞分析仪，无需外接电脑，可以提供细胞总浓度、活细胞和死细胞浓度及其占总细胞数的比例、细胞活率、直径分布图和细胞显微图片等，可选不同数量视野检测模式，更有效避免样品不均带来的误差；直径大小不同的样品可提可供多种槽深规格、多种规格、不同材质的计数板使用；一次可检测多个样品；具备全自动对焦功能细胞、Gating功能：可对不同尺寸的细胞亚群进行计数；有明场和多个荧光通道；能预设程序进行计数，同时提供多种细胞分析参数；具有彩色高清光学成像系统，图像和数据可提供多种格式进行保存，可通过 U 盘等导出数据；必要时可扩展更多荧光通道； | 无 | 否
| 荧光白模块 | 国产 | 1 | 主要用于真菌荧光检测，通LED荧光激发，在显微镜下观察到真菌荧光白染色的标识信号，从而达到检测鉴定效果 | 1、LED荧光模块 1个 2、电源线 1条 | 1：采用大功率长寿命LED光源，开机无须预热；使用寿命长，人工维护成本低； 2：亮度调节/显示：线性无极调节亮度，旋转柔顺。具备亮度显示器，随着调节器调节同步变化，方便记录使用不同强度激发模块。 3：燕尾槽通用设计：为了方便匹配不同品牌及型号显微镜，燕尾槽专门设计可自由更换结构，灵活通用，匹配性更高。 4：大口径通道：卡口及滤光片均采用大口径，保证激发光均匀，宽视野，成像更清晰。 5：激发波段360/50nm，显微镜下目镜观察呈现为护眼的绿光 | 无 | 否